## REAforêtMBoisement
REA forêt (compartiments forestiers) (en tCO2/ha) = | 194.0984
REA forêt (compartiments forestiers) (en tCO2) = | 718.164
Informations générales :
Surface (ha) | 3.7
R essence plantée plus longue : chêne sessile (ans) | 120
Essences plantées | Feuillus
R' essence scénario référence (ans) | -
Durée du projet (ans) | 30
Situation de référence | Nature de prairie ou pâture
Projet situé dans les GRECO de l'IGN "Méditerranée" et "Corse" | NON
REA forêt
n (années à partir du début du projet) (égal au max entre R et R') | 0 | 1 | 2 | 3 | 4 | 5 | 6 | 7 | 8 | 9 | 10 | 11 | 12 | 13 | 14 | 15 | 16 | 17 | 18 | 19 | 20 | 21 | 22 | 23 | 24 | 25 | 26 | 27 | 28 | 29 | 30 | 31 | 32 | 33 | 34 | 35 | 36 | 37 | 38 | 39 | 40 | 41 | 42 | 43 | 44 | 45 | 46 | 47 | 48 | 49 | 50 | 51 | 52 | 53 | 54 | 55 | 56 | 57 | 58 | 59 | 60 | 61 | 62 | 63 | 64 | 65 | 66 | 67 | 68 | 69 | 70 | 71 | 72 | 73 | 74 | 75 | 76 | 77 | 78 | 79 | 80 | 81 | 82 | 83 | 84 | 85 | 86 | 87 | 88 | 89 | 90 | 91 | 92 | 93 | 94 | 95 | 96 | 97 | 98 | 99 | 100 | 101 | 102 | 103 | 104 | 105 | 106 | 107 | 108 | 109 | 110 | 111 | 112 | 113 | 114 | 115 | 116 | 117 | 118 | 119 | 120
Variables scénario de projet
S projet TOTAL pour les 3.7 ha (n) (en tCO2) | 949.6667 | 980.0931 | 1009.4818 | 1038.5353 | 1067.3822 | 1096.0807 | 1130.4698 | 1164.7203 | 1198.8579 | 1232.9005 | 1266.8614 | 1300.4401 | 1333.9563 | 1367.4164 | 1400.8254 | 1434.1877 | 1476.508 | 1483.1367 | 1525.3863 | 1567.5749 | 1609.7074 | 1649.8472 | 1689.9435 | 1729.999 | 1770.0162 | 1684.3305 | 1413.6734 | 1445.19 | 1476.6641 | 1508.0989 | 1539.4973 | 1565.3898 | 1591.2525 | 1617.0874 | 1642.8958 | 1562.0528 | 1586.2588 | 1610.4401 | 1634.5979 | 1658.7335 | 1429.4768 | 1452.6544 | 1475.8001 | 1513.7273 | 1551.5824 | 1470.4512 | 1507.1987 | 1543.8774 | 1580.4934 | 1615.3677 | 1650.1937 | 1683.5569 | 1716.8813 | 1750.1694 | 1783.4233 | 1522.3979 | 1554.9861 | 1591.3201 | 1627.5989 | 1663.8268 | 1700.0075 | 1393.0999 | 1421.6195 | 1450.0857 | 1478.5035 | 1502.6446 | 1526.7556 | 1550.8383 | 1574.8946 | 1598.9258 | 1239.9305 | 1264.561 | 1289.1121 | 1310.1623 | 1331.1674 | 1352.1317 | 1373.0589 | 1393.9521 | 1414.8139 | 1435.6465 | 1456.452 | 1477.232 | 1497.1414 | 1517.0301 | 1536.899 | 1556.7493 | 1576.5818 | 1596.3973 | 1616.1966 | 1635.9803 | 1655.7492 | 1675.5038 | 1695.2445 | 1714.9721 | 1734.6868 | 1754.3892 | 1774.0797 | 1793.7587 | 1813.4265 | 1833.0834 | 1852.7299 | 1872.3661 | 1891.9925 | 1911.1919 | 1930.3823 | 1949.5641 | 1968.7372 | 1987.9021 | 2007.0588 | 2026.2077 | 2045.3487 | 2064.4823 | 2083.6084 | 2102.7273 | 2121.8391 | 2140.9439 | 2160.042 | 2179.1335 | 2198.2184 | 2217.2969 | 2236.3692
Biomasse Aérienne TOTALE pour les 3.7 ha (n) (en tMS) | 0 | 11.0295 | 22.059 | 33.0885 | 44.118 | 55.1476 | 68.8451 | 82.5426 | 96.2401 | 109.9376 | 123.6351 | 137.1876 | 150.7401 | 164.2927 | 177.8452 | 191.3977 | 209.1902 | 210.1827 | 227.9752 | 245.7677 | 263.5602 | 280.4328 | 297.3053 | 314.1778 | 331.0503 | 288.206 | 158.4205 | 171.075 | 183.7295 | 196.384 | 209.0386 | 221.2451 | 233.4516 | 245.6581 | 257.8646 | 219.6711 | 231.0936 | 242.5161 | 253.9387 | 265.3612 | 157.3501 | 168.2126 | 179.0751 | 196.9046 | 214.734 | 176.5635 | 193.833 | 211.1025 | 228.3719 | 244.8452 | 261.3184 | 277.1197 | 292.9209 | 308.7222 | 324.5234 | 200.9855 | 216.3387 | 233.4835 | 250.6282 | 267.773 | 284.9177 | 140.3345 | 153.6712 | 167.008 | 180.3447 | 191.6909 | 203.0371 | 214.3833 | 225.7295 | 237.0757 | 69.2715 | 80.6177 | 91.9639 | 101.7176 | 111.4714 | 121.2251 | 130.9788 | 140.7326 | 150.4863 | 160.2401 | 169.9938 | 179.7476 | 189.1032 | 198.4588 | 207.8145 | 217.1701 | 226.5257 | 235.8814 | 245.237 | 254.5926 | 263.9483 | 273.3039 | 282.6595 | 292.0152 | 301.3708 | 310.7264 | 320.082 | 329.4377 | 338.7933 | 348.1489 | 357.5046 | 366.8602 | 376.2158 | 385.3724 | 394.529 | 403.6856 | 412.8421 | 421.9987 | 431.1553 | 440.3119 | 449.4684 | 458.625 | 467.7816 | 476.9382 | 486.0948 | 495.2513 | 504.4079 | 513.5645 | 522.7211 | 531.8776 | 541.0342
Biomasse Aérienne Chêne rouge 1 ha (n) (en tMS) | 0 | 3.248 | 6.496 | 9.744 | 12.992 | 16.24 | 19.488 | 22.736 | 25.984 | 29.232 | 32.48 | 35.728 | 38.976 | 42.224 | 45.472 | 48.72 | 56.672 | 47.824 | 55.776 | 63.728 | 71.68 | 79.408 | 87.136 | 94.864 | 102.592 | 110.32 | 78.4 | 85.68 | 92.96 | 100.24 | 107.52 | 114.352 | 121.184 | 128.016 | 134.848 | 91.28 | 97.328 | 103.376 | 109.424 | 115.472 | 121.52 | 127.008 | 132.496 | 137.984 | 143.472 | 92.96 | 97.888 | 102.816 | 107.744 | 112.672 | 117.6 | 121.856 | 126.112 | 130.368 | 134.624 | 138.88 | 142.688 | 146.496 | 150.304 | 154.112 | 157.92
Volume total Chêne rouge (n) (en m3/ha) | 0 | 5.8 | 11.6 | 17.4 | 23.2 | 29 | 34.8 | 40.6 | 46.4 | 52.2 | 58 | 63.8 | 69.6 | 75.4 | 81.2 | 87 | 101.2 | 85.4 | 99.6 | 113.8 | 128 | 141.8 | 155.6 | 169.4 | 183.2 | 197 | 140 | 153 | 166 | 179 | 192 | 204.2 | 216.4 | 228.6 | 240.8 | 163 | 173.8 | 184.6 | 195.4 | 206.2 | 217 | 226.8 | 236.6 | 246.4 | 256.2 | 166 | 174.8 | 183.6 | 192.4 | 201.2 | 210 | 217.6 | 225.2 | 232.8 | 240.4 | 248 | 254.8 | 261.6 | 268.4 | 275.2 | 282
Biomasse Aérienne Acacia 0.5 ha (n) (en tMS) | 0 | 2.407 | 4.814 | 7.221 | 9.628 | 12.035 | 17.11 | 22.185 | 27.26 | 32.335 | 37.41 | 42.34 | 47.27 | 52.2 | 57.13 | 62.06 | 66.526 | 70.992 | 75.458 | 79.924 | 84.39 | 88.16 | 91.93 | 95.7 | 99.47 | 103.24
Volume total Acacia (n) (en m3/ha) | 0 | 8.3 | 16.6 | 24.9 | 33.2 | 41.5 | 59 | 76.5 | 94 | 111.5 | 129 | 146 | 163 | 180 | 197 | 214 | 229.4 | 244.8 | 260.2 | 275.6 | 291 | 304 | 317 | 330 | 343 | 356
Biomasse Aérienne Chêne sessile 2.2 ha (n) (en tMS) | 0 | 5.3745 | 10.749 | 16.1235 | 21.498 | 26.8726 | 32.2471 | 37.6216 | 42.9961 | 48.3706 | 53.7451 | 59.1196 | 64.4941 | 69.8687 | 75.2432 | 80.6177 | 85.9922 | 91.3667 | 96.7412 | 102.1157 | 107.4902 | 112.8648 | 118.2393 | 123.6138 | 128.9883 | 74.646 | 80.0205 | 85.395 | 90.7695 | 96.144 | 101.5186 | 106.8931 | 112.2676 | 117.6421 | 123.0166 | 128.3911 | 133.7656 | 139.1401 | 144.5147 | 149.8892 | 35.8301 | 41.2046 | 46.5791 | 58.9206 | 71.262 | 83.6035 | 95.945 | 108.2865 | 120.6279 | 132.1732 | 143.7184 | 155.2637 | 166.8089 | 178.3542 | 189.8994 | 62.1055 | 73.6507 | 86.9875 | 100.3242 | 113.661 | 126.9977 | 140.3345 | 153.6712 | 167.008 | 180.3447 | 191.6909 | 203.0371 | 214.3833 | 225.7295 | 237.0757 | 69.2715 | 80.6177 | 91.9639 | 101.7176 | 111.4714 | 121.2251 | 130.9788 | 140.7326 | 150.4863 | 160.2401 | 169.9938 | 179.7476 | 189.1032 | 198.4588 | 207.8145 | 217.1701 | 226.5257 | 235.8814 | 245.237 | 254.5926 | 263.9483 | 273.3039 | 282.6595 | 292.0152 | 301.3708 | 310.7264 | 320.082 | 329.4377 | 338.7933 | 348.1489 | 357.5046 | 366.8602 | 376.2158 | 385.3724 | 394.529 | 403.6856 | 412.8421 | 421.9987 | 431.1553 | 440.3119 | 449.4684 | 458.625 | 467.7816 | 476.9382 | 486.0948 | 495.2513 | 504.4079 | 513.5645 | 522.7211 | 531.8776 | 541.0342
Volume bois fort tige Chêne sessile (n) (en m3/ha) | 0 | 2.7 | 5.4 | 8.1 | 10.8 | 13.5 | 16.2 | 18.9 | 21.6 | 24.3 | 27 | 29.7 | 32.4 | 35.1 | 37.8 | 40.5 | 43.2 | 45.9 | 48.6 | 51.3 | 54 | 56.7 | 59.4 | 62.1 | 64.8 | 37.5 | 40.2 | 42.9 | 45.6 | 48.3 | 51 | 53.7 | 56.4 | 59.1 | 61.8 | 64.5 | 67.2 | 69.9 | 72.6 | 75.3 | 18 | 20.7 | 23.4 | 29.6 | 35.8 | 42 | 48.2 | 54.4 | 60.6 | 66.4 | 72.2 | 78 | 83.8 | 89.6 | 95.4 | 31.2 | 37 | 43.7 | 50.4 | 57.1 | 63.8 | 70.5 | 77.2 | 83.9 | 90.6 | 96.3 | 102 | 107.7 | 113.4 | 119.1 | 34.8 | 40.5 | 46.2 | 51.1 | 56 | 60.9 | 65.8 | 70.7 | 75.6 | 80.5 | 85.4 | 90.3 | 95 | 99.7 | 104.4 | 109.1 | 113.8 | 118.5 | 123.2 | 127.9 | 132.6 | 137.3 | 142 | 146.7 | 151.4 | 156.1 | 160.8 | 165.5 | 170.2 | 174.9 | 179.6 | 184.3 | 189 | 193.6 | 198.2 | 202.8 | 207.4 | 212 | 216.6 | 221.2 | 225.8 | 230.4 | 235 | 239.6 | 244.2 | 248.8 | 253.4 | 258 | 262.6 | 267.2 | 271.8
Biomasse Racinaire TOTALE pour les 3.7 ha (n) (en tMS) | 0 | 3.8437 | 7.0916 | 10.147 | 13.0838 | 15.9355 | 19.3864 | 22.7577 | 26.0643 | 29.3163 | 32.5214 | 35.652 | 38.7467 | 41.8092 | 44.8424 | 47.8488 | 51.7586 | 51.9755 | 55.8447 | 59.6788 | 63.4807 | 67.0585 | 70.6112 | 74.1406 | 77.648 | 68.6982 | 40.4861 | 43.3307 | 46.1509 | 48.9486 | 51.7254 | 54.3854 | 57.0283 | 59.6552 | 62.267 | 54.0434 | 56.5191 | 58.9806 | 61.4286 | 63.8638 | 40.2442 | 42.6895 | 45.1164 | 49.0633 | 52.9687 | 44.5568 | 48.3864 | 52.1764 | 55.9305 | 59.4808 | 63.0033 | 66.3579 | 69.6904 | 73.0019 | 76.2938 | 49.9607 | 53.3183 | 57.0352 | 60.7204 | 64.3764 | 68.0052 | 36.3736 | 39.4117 | 42.4192 | 45.3989 | 47.9136 | 50.411 | 52.8923 | 55.3583 | 57.8099 | 19.4924 | 22.2881 | 25.0383 | 27.3708 | 29.6774 | 31.9606 | 34.2224 | 36.4648 | 38.6891 | 40.8967 | 43.0886 | 45.266 | 47.3416 | 49.4053 | 51.4577 | 53.4994 | 55.5308 | 57.5525 | 59.5649 | 61.5683 | 63.5632 | 65.5499 | 67.5287 | 69.4999 | 71.4638 | 73.4205 | 75.3704 | 77.3137 | 79.2506 | 81.1812 | 83.1059 | 85.0246 | 86.9377 | 88.8047 | 90.6666 | 92.5235 | 94.3754 | 96.2226 | 98.0651 | 99.9031 | 101.7366 | 103.5657 | 105.3907 | 107.2114 | 109.0282 | 110.8409 | 112.6497 | 114.4547 | 116.256 | 118.0536 | 119.8476
Carbone organique du sol (n) (en tC/ha) | 70 | 70 | 70 | 70 | 70 | 70 | 70 | 70 | 70 | 70 | 70 | 70 | 70 | 70 | 70 | 70 | 70 | 70 | 70 | 70 | 70 | 70 | 70 | 70 | 70 | 70 | 70 | 70 | 70 | 70 | 70 | 70 | 70 | 70 | 70 | 70 | 70 | 70 | 70 | 70 | 70 | 70 | 70 | 70 | 70 | 70 | 70 | 70 | 70 | 70 | 70 | 70 | 70 | 70 | 70 | 70 | 70 | 70 | 70 | 70 | 70 | 70 | 70 | 70 | 70 | 70 | 70 | 70 | 70 | 70 | 70 | 70 | 70 | 70 | 70 | 70 | 70 | 70 | 70 | 70 | 70 | 70 | 70 | 70 | 70 | 70 | 70 | 70 | 70 | 70 | 70 | 70 | 70 | 70 | 70 | 70 | 70 | 70 | 70 | 70 | 70 | 70 | 70 | 70 | 70 | 70 | 70 | 70 | 70 | 70 | 70 | 70 | 70 | 70 | 70 | 70 | 70 | 70 | 70 | 70 | 70
Litière (n) (en tC/ha) | 0 | 0.33333 | 0.66667 | 1 | 1.3333 | 1.6667 | 2 | 2.3333 | 2.6667 | 3 | 3.3333 | 3.6667 | 4 | 4.3333 | 4.6667 | 5 | 5.3333 | 5.6667 | 6 | 6.3333 | 6.6667 | 7 | 7.3333 | 7.6667 | 8 | 8.3333 | 8.6667 | 9 | 9.3333 | 9.6667 | 10 | 10 | 10 | 10 | 10 | 10 | 10 | 10 | 10 | 10 | 10 | 10 | 10 | 10 | 10 | 10 | 10 | 10 | 10 | 10 | 10 | 10 | 10 | 10 | 10 | 10 | 10 | 10 | 10 | 10 | 10 | 10 | 10 | 10 | 10 | 10 | 10 | 10 | 10 | 10 | 10 | 10 | 10 | 10 | 10 | 10 | 10 | 10 | 10 | 10 | 10 | 10 | 10 | 10 | 10 | 10 | 10 | 10 | 10 | 10 | 10 | 10 | 10 | 10 | 10 | 10 | 10 | 10 | 10 | 10 | 10 | 10 | 10 | 10 | 10 | 10 | 10 | 10 | 10 | 10 | 10 | 10 | 10 | 10 | 10 | 10 | 10 | 10 | 10 | 10 | 10
Variables scénario de référence
S réf (n) (en tCO2) | 949.6667 | 949.6667 | 949.6667 | 949.6667 | 949.6667 | 949.6667 | 949.6667 | 949.6667 | 949.6667 | 949.6667 | 949.6667 | 949.6667 | 949.6667 | 949.6667 | 949.6667 | 949.6667 | 949.6667 | 949.6667 | 949.6667 | 949.6667 | 949.6667 | 949.6667 | 949.6667 | 949.6667 | 949.6667 | 949.6667 | 821.3333 | 821.3333 | 821.3333 | 821.3333 | 821.3333 | 821.3333 | 821.3333 | 821.3333 | 821.3333 | 821.3333 | 821.3333 | 821.3333 | 821.3333 | 821.3333 | 821.3333 | 821.3333 | 821.3333 | 821.3333 | 821.3333 | 821.3333 | 821.3333 | 821.3333 | 821.3333 | 821.3333 | 821.3333 | 821.3333 | 821.3333 | 821.3333 | 821.3333 | 821.3333 | 821.3333 | 821.3333 | 821.3333 | 821.3333 | 821.3333 | 564.6667 | 564.6667 | 564.6667 | 564.6667 | 564.6667 | 564.6667 | 564.6667 | 564.6667 | 564.6667 | 564.6667 | 564.6667 | 564.6667 | 564.6667 | 564.6667 | 564.6667 | 564.6667 | 564.6667 | 564.6667 | 564.6667 | 564.6667 | 564.6667 | 564.6667 | 564.6667 | 564.6667 | 564.6667 | 564.6667 | 564.6667 | 564.6667 | 564.6667 | 564.6667 | 564.6667 | 564.6667 | 564.6667 | 564.6667 | 564.6667 | 564.6667 | 564.6667 | 564.6667 | 564.6667 | 564.6667 | 564.6667 | 564.6667 | 564.6667 | 564.6667 | 564.6667 | 564.6667 | 564.6667 | 564.6667 | 564.6667 | 564.6667 | 564.6667 | 564.6667 | 564.6667 | 564.6667 | 564.6667 | 564.6667 | 564.6667 | 564.6667 | 564.6667 | 564.6667
Carbone organique du sol (n) (en tC/ha) | 70 | 70 | 70 | 70 | 70 | 70 | 70 | 70 | 70 | 70 | 70 | 70 | 70 | 70 | 70 | 70 | 70 | 70 | 70 | 70 | 70 | 70 | 70 | 70 | 70 | 70 | 70 | 70 | 70 | 70 | 70 | 70 | 70 | 70 | 70 | 70 | 70 | 70 | 70 | 70 | 70 | 70 | 70 | 70 | 70 | 70 | 70 | 70 | 70 | 70 | 70 | 70 | 70 | 70 | 70 | 70 | 70 | 70 | 70 | 70 | 70 | 70 | 70 | 70 | 70 | 70 | 70 | 70 | 70 | 70 | 70 | 70 | 70 | 70 | 70 | 70 | 70 | 70 | 70 | 70 | 70 | 70 | 70 | 70 | 70 | 70 | 70 | 70 | 70 | 70 | 70 | 70 | 70 | 70 | 70 | 70 | 70 | 70 | 70 | 70 | 70 | 70 | 70 | 70 | 70 | 70 | 70 | 70 | 70 | 70 | 70 | 70 | 70 | 70 | 70 | 70 | 70 | 70 | 70 | 70 | 70
Sprojet (n) - Sréf (n) (en tCO2/ha) | 0 | 30.4265 | 59.8151 | 88.8686 | 117.7155 | 146.414 | 180.8031 | 215.0536 | 249.1912 | 283.2339 | 317.1947 | 350.7734 | 384.2897 | 417.7497 | 451.1587 | 484.521 | 526.8413 | 533.47 | 575.7196 | 617.9082 | 660.0407 | 700.1805 | 740.2768 | 780.3323 | 820.3496 | 734.6638 | 592.34 | 623.8566 | 655.3307 | 686.7656 | 718.164 | 744.0564 | 769.9192 | 795.7541 | 821.5625 | 740.7195 | 764.9255 | 789.1068 | 813.2646 | 837.4002 | 608.1434 | 631.3211 | 654.4668 | 692.394 | 730.249 | 649.1179 | 685.8654 | 722.5441 | 759.1601 | 794.0344 | 828.8604 | 862.2235 | 895.548 | 928.8361 | 962.0899 | 701.0646 | 733.6527 | 769.9867 | 806.2656 | 842.4935 | 878.6741 | 828.4333 | 856.9528 | 885.419 | 913.8368 | 937.9779 | 962.0889 | 986.1717 | 1010.2279 | 1034.2591 | 675.2638 | 699.8943 | 724.4454 | 745.4956 | 766.5007 | 787.465 | 808.3922 | 829.2854 | 850.1472 | 870.9798 | 891.7853 | 912.5653 | 932.4747 | 952.3634 | 972.2324 | 992.0826 | 1011.9151 | 1031.7306 | 1051.5299 | 1071.3137 | 1091.0825 | 1110.8371 | 1130.5779 | 1150.3054 | 1170.0202 | 1189.7226 | 1209.4131 | 1229.092 | 1248.7598 | 1268.4167 | 1288.0632 | 1307.6994 | 1327.3258 | 1346.5252 | 1365.7157 | 1384.8974 | 1404.0706 | 1423.2354 | 1442.3922 | 1461.541 | 1480.6821 | 1499.8156 | 1518.9417 | 1538.0606 | 1557.1724 | 1576.2773 | 1595.3754 | 1614.4668 | 1633.5517 | 1652.6303 | 1671.7025
Constantes
Taux de carbone dans la matière sèche (en tC/tMS) | 0.475
FEB (facteur d'expansion "branches") | 1.56
di (infradensité de l'essence) (en tMS/m3) |  |  |  |  | Ces valeurs changent selon les essences --> directement intégrées dans les calculs
L0 (carbone de la litière avant le projet de boisement) (en tC/ha) | 0
Litière à l'équilibre (en tC/ha) | 10
Quantification carbone pour le scénario de référence de la poursuite de la culture agricole (Giec; 2006) (en tC/ha) | 5
Biomasse aérienne pour le scénario de référence de la poursuite d’une nature de prairie ou de pâture (en tC/ha) | 0
Carbone organique du sol sur une culture (n) (en tC/ha) | 45
Carbone organique du sol sur une friche en phase d’embroussaillement, sur une prairie ou sur une pâture (n) (en tC/ha) | 70
deltaS(30) (différence de stock de C à l’année 30 entre le projet et le scénario de référence) (en tCO2 à 30 ans) | 718.164
moyenne du carbone stocké dans le projet pendant sa durée de vie (en tCO2/an) | 1609.6396
moyenne du carbone stocké dans le scénario de référence pendant sa durée de vie (en tCO2/an) | 727.65
différence de la moyenne du carbone stocké dans le projet par rapport au scénario de référence pendant sa durée de vie (en tCO2/an) | 881.9896

## REAproduitsMBoisement
Calculs carbone des produits que pour l'Acacia
REA produits (produits bois) pour les 0.5 ha où sera planté l'Acacia (en tCO2) = | 8.3144
Informations générales :
Durée du projet (ans) | 30
REA produits
n (années civiles à partir du début du projet) (égal au max entre R et R') | 0 | 1 | 2 | 3 | 4 | 5 | 6 | 7 | 8 | 9 | 10 | 11 | 12 | 13 | 14 | 15 | 16 | 17 | 18 | 19 | 20 | 21 | 22 | 23 | 24 | 25 | 26 | 27 | 28 | 29 | 30
Variables scénario de projet
C projet (n) pour les 0.5 ha d'Acacia (en tC) | 0 | 0 | 0 | 0 | 0 | 0 | 0 | 0 | 0 | 0 | 0 | 0 | 0 | 0 | 0 | 0 | 0 | 0 | 0 | 0 | 0 | 0 | 0 | 0 | 0 | 0 | 17.6122 | 15.3323 | 13.3475 | 11.6197 | 10.1155
C projet Piquet (n) (en tC/ha) | 0 | 0 | 0 | 0 | 0 | 0 | 0 | 0 | 0 | 0 | 0 | 0 | 0 | 0 | 0 | 0 | 0 | 0 | 0 | 0 | 0 | 0 | 0 | 0 | 0 | 0 | 35.2243 | 30.6646 | 26.6951 | 23.2394 | 20.2311
Dégradation des piquets déjà récoltés (en tC/ha) | 0 | 0 | 0 | 0 | 0 | 0 | 0 | 0 | 0 | 0 | 0 | 0 | 0 | 0 | 0 | 0 | 0 | 0 | 0 | 0 | 0 | 0 | 0 | 0 | 0 | 0 | 0 | 30.6646 | 26.6951 | 23.2394 | 20.2311
Flux entrant de carbone en piquets au cours de l'année n et dégradation (en tC/ha) | 0 | 0 | 0 | 0 | 0 | 0 | 0 | 0 | 0 | 0 | 0 | 0 | 0 | 0 | 0 | 0 | 0 | 0 | 0 | 0 | 0 | 0 | 0 | 0 | 0 | 35.2243 | 0 | 0 | 0 | 0 | 0
Volume bois fort Piquet (n) (en m3/ha) | [25 empty] | 136.9231
Constantes
Taux de carbone dans la matière sèche (en tC/tMS) | 0.475
di (infrandensité de l'essence) (en tMS/m3) | Robinier faux acacia | 0.58
t1/2 (temps de demi-vie des produits bois) (en années) | Bois de sciage | 35
| Panneaux de bois | 25
| Papier | 2
| Piquet | 5
k (constante de décomposition pour une décomposition du premier ordre (en an-1) | Bois de sciage | 0.019804
| Panneaux de bois | 0.027726
| Papier | 0.34657
| Piquet | 0.13863
Note on A14: Stock de carbone au début de l'année n dans les produits bois déjà récoltés
Note on AA18: Florence HEUSCHMIDT: 60% du volume total récolté partira en piquets. Le volume total a été divisé par le FEB pour avoir un volume bois fort.

## REEsubsMBoisement
REE substitution (en tCO2) = | 61.0513
REE substitution (en tCO2/ha) = | 16.5003
Informations générales :
Surface (ha) | 3.7
Durée du projet (ans) | 30
Type de reboisement | Feuillus
CS (coefficient de substitution) (en tCO2/m3) scénario projet (après récolte à l'année 0) | 0.25
REE substitution
n (années à partir du début du projet) | 1 | 2 | 3 | 4 | 5 | 6 | 7 | 8 | 9 | 10 | 11 | 12 | 13 | 14 | 15 | 16 | 17 | 18 | 19 | 20 | 21 | 22 | 23 | 24 | 25 | 26 | 27 | 28 | 29 | 30
Variables scénario de projet
CS*Flux projet (n) (en TCO2) | 0 | 0 | 0 | 0 | 0 | 0 | 0 | 0 | 0 | 0 | 0 | 0 | 0 | 0 | 0 | 0 | 4.8077 | 0 | 0 | 0 | 0 | 0 | 0 | 0 | 45.0256 | 11.2179 | 0 | 0 | 0 | 0
Flux projet (n) (en m3) | [16 empty] | 19.2308 | [7 empty] | 180.1026 | 44.8718
Constantes
CS (en tCO2/m3) (Valade et al., 2017) | BO | 1.52
| BI (papier) | 0
| BI (panneaux) | 0.77
| BE | 0.25
CS (pour quatre situations de reboisements durant les 30 premières années) (en tCO2/m3) | Tous les feuillus | 0.25
| Peuplier | 1.03
| Pin maritime en gestion dynamique | 0.59
| Résineux | 0.43

## REG&Rabais
RE (Réductions d'émissions) (en tCO2) | Boisement
REA (Réductions d'émissions anticipées) | 726.4784
REA forêt (compartiments forestiers) | 718.164
REA forêt générables (avec rabais) | 646.3476
REA produits (produits bois) | 8.3144
REA produits générables (avec rabais) | 7.483
REE substitution (Réductions d'émissions de l'empreinte) | 61.0513
REE substitution générables (avec rabais) | 54.9462
RE totales | 787.5297
RE totales générables (avec rabais) | 708.7767
Rabais | Applicabilité | Valeur
Analyse économique de l’additionnalité | Réalisée | 0
Risques généraux difficilement maîtrisables | Obligatoire | 0.1
Risque incendie | Départements sans risque ou risque négligeable | 0
Non justification de la classe de production | Démontrée | 0

## Listes choix (hidden)
Peuplement incendié ou nettoyage et préparation du sol total | Essence plantée | Essence | Infradensité (tMS/m3) | Produits | t1/2 | Type de reboisement | Type de friches | Rabais | Applicabilité |  |  |  | Essence | Essence Balivable | Risque incendie | Vérification terrain à n+5 |  |  | GRECO IGN
Incendié | Conifères | Alisier torminal | 0.62 | Bois de sciage | 35 | Feuillus | Feuillus | Analyse économique de l’additionnalité | Réalisée | Pas réalisée | Réalisée | Pas réalisée | Alisier torminal | Charme, chênes, hêtre, autres feuillus | Départements avec risque négligeable, très faible, faible ou moyen | Essences | Régions | Type de projets | OUI
Nettoyage et préparation du sol total | Feuillus | Arbousier | 0.64 | Panneaux de bois | 25 | Peuplier | Résineux pionniers (PM, PA, PS…) | Estimation des coûts et recettes dans le calcul de VAN | Effectuée par un professionnel forestier | Effectuée par le propriétaire |  |  | Aulne vert | Châtaignier | Départements avec risque fort ou très fort | Essence objectif (hors feuillus précieux, peupliers et noyers) | Méditerranée ou Corse | Prévention des risques naturels | NON
Incendié et nettoyage et préparation du sol total |  | Aulne vert | 0.42 | Papier | 2 | Résineux |  | Risques généraux difficilement maîtrisables | Obligatoire | Obligatoire |  |  | Grands aulnes | Robinier |  | Feuillus précieux | Autres | Difficulté technique (ex: plantation sur pente > 30%)
Nettoyage partiel |  | Grands aulnes | 0.42 |  |  | Pin maritime en gestion dynamique (3 éclaircies durant les 30 1ères années) |  | Risque incendie |  | Départements sans risque ou risque négligeable |  |  | Charme |  |  | Peupliers ou noyers |  | Restauration écologique
|  | Bouleaux | 0.52 | [6 empty] | Départements avec risque très faible ou faible |  |  | Charme-houblon |  |  |  |  | Conservation des ressources génétiques forestières
|  | Cèdre de l’Atlas | 0.36 | [6 empty] | Départements avec risque moyen |  |  | Châtaignier |  |  |  |  | Expérimentation sylvicole avec un suivi par un organisme de R&D
|  | Charme | 0.61 | [6 empty] | Départements avec risque fort ou très fort |  |  | Chêne chevelu |  |  |  |  | Autre
|  | Charme-houblon | 0.66 |  |  |  |  | Non justification de la classe de production | Démontrée | Non démontrée |  |  | Chêne-liège
|  | Châtaignier | 0.47 | [9 empty] | Chêne pédonculé
|  | Chêne chevelu | 0.67 | [9 empty] | Chêne pubescent
|  | Chêne-liège | 0.7 | [9 empty] | Chêne rouvre (sessile)
|  | Chêne pédonculé | 0.54 | [9 empty] | Chêne tauzin
|  | Chêne pubescent | 0.65 | [9 empty] | Chêne vert
|  | Chêne rouge d’Amérique | 0.56 | [9 empty] | Chênes indifférenciés
|  | Chêne rouvre (sessile) | 0.58 | [9 empty] | Grands érables
|  | Chêne tauzin | 0.64 | [9 empty] | Petits érables
|  | Chêne vert | 0.73 | [9 empty] | Hêtre
|  | Chênes indifférenciés | 0.56 | [9 empty] | Frênes
|  | Cornouiller mâle | 0.74 | [9 empty] | Noisetier
|  | Cyprès | 0.4 | [9 empty] | Ormes
|  | Cytise aubour | 0.6 | [9 empty] | Platanes
|  | Douglas | 0.43 | [9 empty] | Robinier faux acacia
|  | Epicéa commun | 0.37 | [9 empty] | Tilleuls
|  | Epicéa de Sitka | 0.36 | [9 empty] | Feuillus (moyenne)
|  | Grands érables | 0.51
|  | Petits érables | 0.56
|  | Eucalyptus | 0.56
|  | Genévrier thurifère | 0.48
|  | Hêtre | 0.55
|  | Frênes | 0.56
|  | Fruitiers | 0.58
|  | If | 0.58
|  | Mélèze d’Europe | 0.48
|  | Mélèze du Japon | 0.42
|  | Merisier | 0.5
|  | Micocoulier | 0.55
|  | Mûrier | 0.53
|  | Noisetier | 0.52
|  | Noyer | 0.52
|  | Olivier | 0.75
|  | Ormes | 0.52
|  | Peupliers cultivés | 0.35
|  | Peupliers non cultivés | 0.37
|  | Pin d'Alep | 0.45
|  | Pin cembro | 0.39
|  | Pin à crochets | 0.44
|  | Pin laricio | 0.46
|  | Pin maritime | 0.46
|  | Pin mugho | 0.44
|  | Pin noir d'Autriche | 0.46
|  | Pin pignon | 0.48
|  | Pin sylvestre | 0.44
|  | Pin Weymouth | 0.34
|  | Platanes | 0.5
|  | Robinier faux acacia | 0.58
|  | Sapin méditerranéen | 0.37
|  | Sapin de Nordmann | 0.37
|  | Sapin pectiné | 0.38
|  | Sapin de Vancouver | 0.36
|  | Saules | 0.37
|  | Tamaris | 0.53
|  | Tilleuls | 0.43
|  | Tremble | 0.38
|  | Conifères (moyenne) | 0.42
|  | Feuillus (moyenne) | 0.57
|  | Moyenne | 0.54
Situation de référence
Embroussaillement
Culture agricole
Nature de prairie ou pâture
Note on A1: Pour les projets issus du reboisement d’un peuplement incendié ou du reboisement avec perturbation du sol (au moment du nettoyage et de la préparation du sol), on fera l’hypothèse que le carbone de la litière a été entièrement minéralisé ; on repartira alors d’une valeur nulle (hypothèse conservatrice). Dans le cas du nettoyage partiel de la parcelle (pratique la plus vertueuse pour le sol), on fera l’hypothèse que la litière n’a pas été perturbée sur 50 % de la surface tandis qu’elle l’aura été sur les 50 % restants. Par conséquent, on appliquera l’équation 14 sur 50 % de la surface et on affectera sur les 50 % non impactés la constante de 10 tC/ha telle que préconisée par Arrouays et al. (2002) pour le compartiment de la litière.