## Paramètres
InfraFs | 0.57 | Infradensités des différentes essences fournies par la méthode (Annexe 4)
InfraRx | 0.42
TauxC | 0.475 | Taux de carbone dans la matière sèche tC/tMS
InfraDg | 0.43
InfraMel | 0.48
InfraCed | 0.36
InfraPinL | 0.46
InfraBoul | 0.52
InfraHet | 0.55
Csol | 70 | Carbone stocké dans le sol (en tC/ha, cf. méthode)
Clitiere | 10 | Carbone stocké dans la litière (tC/ha, cf. méthode)
MasseMol | 3.6667 | Masse molaire pour la tonne de CO2/ha
| Sciage | Emballage/coffrage | Panneaux | Energie
Demi-vie | 35 | 2 | 25 |  | Valeurs de demi-vie et coefficients de substitution fournis par la méthode
DecCours | 0.99016 | 0.84511 | 0.98626
DecPasse | 0.98039 | 0.70711 | 0.97265 |  | Les variables DecCours et DecPasse sont issues de l'équation 9 de la méthode pour calculer la dynamique du stock carbone dans les produits bois
Coefficient de substitution | 1.52 | 0 | 0.77 | 0.25

## Analyse_carbone
Essence de reboisement : Pin laricio - classe de fertilité I | [6 empty] | Essence de reboisement : Douglas - classe de fertilité I | [5 empty] | Essence de reboisement : Douglas - classe de fertilité II | [5 empty] | Essence de reboisement : Mélèze - Classe de productivité 14 m3/ha/an | [5 empty] | Essence de reboisement : Cèdre - classe de fertilité II | [5 empty] | Scénario de référence : accrus de bouleau - productivité 1m3/ha/an
Données table de production | [6 empty] | Données table de production | [5 empty] | Données table de production | [5 empty] | Données table de production | [5 empty] | Données table de production | [5 empty] | Données méthode forestière
Âge | V7 (m3/ha) | Vtot (m3/ha) | Biomasse aérienne (tMS/ha) | Biomasse racinaire (tMS/ha) | Stock de carbone total (tCO2/ha) |  | Âge | V7 (m3/ha) | Vtot (m3/ha) | Biomasse aérienne (tMS/ha) | Biomasse racinaire (tMS/ha) | Stock de carbone total (tCO2/ha) | Âge | V7 (m3/ha) | Vtot (m3/ha) | Biomasse aérienne (tMS/ha) | Biomasse racinaire (tMS/ha) | Stock de carbone total (tCO2/ha) | Âge | V7 (m3/ha) | Vtot (m3/ha) | Biomasse aérienne (tMS/ha) | Biomasse racinaire (tMS/ha) | Stock de carbone total (tCO2/ha) | Âge | V7 (m3/ha) | Vtot (m3/ha) | Biomasse aérienne (tMS/ha) | Biomasse racinaire (tMS/ha) | Stock de carbone total (tCO2/ha) | Âge | V7 (m3/ha) | Vtot (m3/ha) | Biomasse aérienne (tMS/ha) | Biomasse racinaire (tMS/ha) | Stock de carbone total (tCO2/ha)
0 | 1 | 1.3 | 0.598 | 0.29258 | 258.2178 |  | 0 | 1 | 1.3 | 0.559 | 0.27565 | 258.1204 | 0 | 1 | 1.3 | 0.559 | 0.27565 | 258.1204 | 0 | 1 | 1.3 | 0.624 | 0.30379 | 258.2826 | 0 | 0.1 | 0.13 | 0.0468 | 0.030802 | 256.8018 | 0 | 1 | 1.56 | 0.8112 | 0.38305 | 295.4133
1 | 1.4508 | 1.886 | 0.86758 | 0.40648 | 260.1079 |  | 1 | 1.7519 | 2.2775 | 0.97931 | 0.45241 | 260.3825 | 1 | 4.1384 | 5.38 | 2.3134 | 0.96695 | 263.6021 | 1 | 1.9482 | 2.5327 | 1.2157 | 0.54764 | 260.96 | 1 | 0.51402 | 0.66822 | 0.24056 | 0.13086 | 258.5358 | 1 | 2 | 3.12 | 1.6224 | 0.70672 | 297.3899
2 | 4.0656 | 5.2852 | 2.4312 | 1.0103 | 265.1051 |  | 2 | 7.3969 | 9.616 | 4.1349 | 1.6153 | 269.126 | 2 | 7.2769 | 9.4599 | 4.0678 | 1.5921 | 268.9688 | 2 | 2.8964 | 3.7653 | 1.8074 | 0.77746 | 263.613 | 2 | 0.92803 | 1.2064 | 0.43432 | 0.22056 | 260.2517 | 2 | 3 | 4.68 | 2.4336 | 1.0112 | 299.333
3 | 7.5062 | 9.758 | 4.4887 | 1.7369 | 271.1762 |  | 3 | 14.4141 | 18.7383 | 8.0575 | 2.9125 | 279.4394 | 3 | 10.4153 | 13.5399 | 5.8222 | 2.1857 | 274.2803 | 3 | 3.8446 | 4.998 | 2.399 | 0.99851 | 266.2507 | 3 | 1.342 | 1.7447 | 0.62808 | 0.30555 | 261.9594 | 3 | 4 | 6.24 | 3.2448 | 1.3039 | 301.2556
4 | 11.675 | 15.1775 | 6.9816 | 2.5661 | 278.1845 |  | 4 | 22.7063 | 29.5182 | 12.6928 | 4.3517 | 291.2414 | 4 | 13.5538 | 17.6199 | 7.5766 | 2.7584 | 279.5556 | 4 | 4.7928 | 6.2306 | 2.9907 | 1.2132 | 268.8774 | 4 | 1.7561 | 2.2829 | 0.82184 | 0.38749 | 263.6618 | 4 | 5 | 7.8 | 4.056 | 1.5881 | 303.1634
5 | 16.4837 | 21.4288 | 9.8573 | 3.4804 | 286.0076 |  | 5 | 32.1787 | 41.8323 | 17.9879 | 5.9218 | 304.4205 | 5 | 16.6922 | 21.6999 | 9.3309 | 3.3157 | 284.804 | 5 | 5.741 | 7.4633 | 3.5824 | 1.423 | 271.4956 | 5 | 2.1701 | 2.8211 | 1.0156 | 0.46719 | 265.3603 | 5 | 6 | 9.36 | 4.8672 | 1.8657 | 305.0597
6 | 21.8532 | 28.4091 | 13.0682 | 4.4652 | 294.5373 |  | 6 | 42.7389 | 55.5606 | 23.891 | 7.6096 | 318.8636 | 6 | 19.8306 | 25.7798 | 11.0853 | 3.8609 | 290.0314 | 6 | 10.5584 | 13.7259 | 6.5884 | 2.438 | 279.721 | 6 | 2.5841 | 3.3593 | 1.2094 | 0.54513 | 267.0557 | 6 | 7 | 10.92 | 5.6784 | 2.1379 | 306.9467
7 | 27.7131 | 36.0271 | 16.5725 | 5.5081 | 303.6792 |  | 7 | 54.2969 | 70.586 | 30.352 | 9.4018 | 334.4601 | 7 | 22.9691 | 29.8598 | 12.8397 | 4.3961 | 295.2413 | 7 | 16.3434 | 21.2464 | 10.1983 | 3.5866 | 289.2309 | 7 | 2.9981 | 3.8975 | 1.4031 | 0.62162 | 268.7486 | 7 | 8 | 12.48 | 6.4896 | 2.4056 | 308.8258
8 | 34.0024 | 44.2031 | 20.3334 | 6.5991 | 313.352 |  | 8 | 66.7651 | 86.7946 | 37.3217 | 11.2859 | 351.1027 | 8 | 26.1075 | 33.9398 | 14.5941 | 4.9229 | 300.4365 | 8 | 22.988 | 29.8844 | 14.3445 | 4.8484 | 299.8721 | 8 | 3.4121 | 4.4358 | 1.5969 | 0.69689 | 270.4394 | 8 | 9 | 14.04 | 7.3008 | 2.6695 | 310.6982
9 | 40.6685 | 52.8691 | 24.3198 | 7.7301 | 323.4869 |  | 9 | 80.0583 | 104.0758 | 44.7526 | 13.25 | 368.6878 | 9 | 29.246 | 38.0197 | 16.3485 | 5.4423 | 305.6189 | 9 | 30.389 | 39.5057 | 18.9627 | 6.2045 | 311.4996 | 9 | 3.8261 | 4.974 | 1.7906 | 0.7711 | 272.1283 | 9 | 10 | 15.6 | 8.112 | 2.9299 | 312.5647
10 | 47.6678 | 61.9681 | 28.5053 | 8.8946 | 334.0271 |  | 10 | 94.0937 | 122.3218 | 52.5984 | 15.2828 | 387.1153 | 10 | 32.3844 | 42.0997 | 18.1029 | 5.9552 | 310.7901 | 10 | 38.448 | 49.9824 | 23.9916 | 7.6379 | 323.9768 | 10 | 4.2402 | 5.5122 | 1.9844 | 0.84438 | 273.8157 | 10 | 11 | 17.16 | 8.9232 | 3.1874 | 314.4259
11 | 54.9651 | 71.4546 | 32.8691 | 10.0876 | 344.9273 |  | 11 | 108.7909 | 141.4282 | 60.8141 | 17.3739 | 406.2886 | 11 | 44.4778 | 57.8211 | 24.8631 | 7.8825 | 327.143 | 11 | 47.0714 | 61.1928 | 29.3726 | 9.1333 | 337.1754 | 11 | 4.6542 | 6.0504 | 2.1782 | 0.91683 | 275.5015 | 11 | 12 | 18.72 | 9.7344 | 3.4421 | 316.2824
12 | 62.5337 | 81.2938 | 37.3952 | 11.3056 | 356.1538 |  | 12 | 124.0719 | 161.2935 | 69.3562 | 19.5135 | 426.1147 | 12 | 57.644 | 74.9372 | 32.223 | 9.9121 | 344.7187 | 12 | 56.1704 | 73.0215 | 35.0503 | 10.6768 | 350.9748 | 12 | 5.0682 | 6.5886 | 2.3719 | 0.98853 | 277.1861 | 12 | 13 | 20.28 | 10.5456 | 3.6943 | 318.1346
13 | 70.3556 | 91.4623 | 42.0726 | 12.5464 | 367.6837 |  | 13 | 139.8611 | 181.8194 | 78.1824 | 21.6922 | 446.5037 | 13 | 71.7648 | 93.2942 | 40.1165 | 12.0295 | 363.3766 | 13 | 65.661 | 85.3593 | 40.9725 | 12.256 | 365.2619 | 13 | 5.4822 | 7.1269 | 2.5657 | 1.0596 | 278.8695 | 13 | 14 | 21.84 | 11.3568 | 3.9444 | 319.9828
14 | 78.4208 | 101.947 | 46.8956 | 13.8091 | 379.5051 |  | 14 | 156.0853 | 202.9109 | 87.2517 | 23.9012 | 467.3691 | 14 | 86.7268 | 112.7448 | 48.4803 | 14.2206 | 382.9818 | 14 | 75.464 | 98.1032 | 47.0895 | 13.8595 | 379.9307 | 14 | 5.8962 | 7.6651 | 2.7594 | 1.13 | 280.5518 | 14 | 15 | 23.4 | 12.168 | 4.1923 | 321.8275
15 | 86.7276 | 112.7459 | 51.8631 | 15.0939 | 391.6168 |  | 15 | 162 | 210.6 | 90.558 | 24.6998 | 475.7406 | 15 | 102.4214 | 133.1478 | 57.2536 | 16.472 | 403.4054 | 15 | 85.505 | 111.1565 | 53.3551 | 15.4769 | 394.8825 | 15 | 6.3102 | 8.2033 | 2.9532 | 1.1998 | 282.2331 | 15 | 16 | 24.96 | 12.9792 | 4.4383 | 323.6688
16 | 95.2826 | 123.8673 | 56.979 | 16.4022 | 404.0277 |  | 16 | 181.6 | 236.08 | 101.5144 | 27.3225 | 500.6131 | 16 | 118.7448 | 154.3682 | 66.3783 | 18.7713 | 424.5245 | 16 | 95.7144 | 124.4287 | 59.7258 | 17.0989 | 410.0253 | 16 | 6.7242 | 8.7415 | 3.1469 | 1.2691 | 283.9135 | 16 | 17 | 26.52 | 13.7904 | 4.6825 | 325.5071
17 | 103 | 133.9 | 61.594 | 17.5707 | 415.3229 |  | 17 | 201.2 | 261.56 | 112.4708 | 29.9124 | 525.4285 | 17 | 135.598 | 176.2774 | 75.7993 | 21.1069 | 446.2227 | 17 | 106.0274 | 137.8356 | 66.1611 | 18.717 | 425.2738 | 17 | 7.1383 | 9.2797 | 3.3407 | 1.3379 | 285.593 | 17 | 18 | 28.08 | 14.6016 | 4.9251 | 327.3424
18 | 109.3333 | 142.1333 | 65.3813 | 18.522 | 424.7982 |  | 18 | 220.8 | 287.04 | 123.4272 | 32.473 | 550.1929 | 18 | 152.8868 | 198.7528 | 85.4637 | 23.4679 | 468.3893 | 18 | 112 | 145.6 | 69.888 | 19.6456 | 434.6044 | 18 | 7.5523 | 9.818 | 3.5345 | 1.4062 | 287.2717 | 18 | 19 | 29.64 | 15.4128 | 5.1661 | 329.1749
19 | 115.6667 | 150.3667 | 69.1687 | 19.4669 | 434.2624 |  | 19 | 240.4 | 312.52 | 134.3836 | 35.0073 | 574.9114 | 19 | 162 | 210.6 | 90.558 | 24.6998 | 480.6295 | 19 | 123.3333 | 160.3333 | 76.96 | 21.3922 | 451.1857 | 19 | 7.9663 | 10.3562 | 3.7282 | 1.4741 | 288.9496 | 19 | 20 | 31.2 | 16.224 | 5.4056 | 331.005
20 | 122 | 158.6 | 72.956 | 20.4058 | 443.7162 |  | 20 | 260 | 338 | 145.34 | 37.5176 | 599.5882 | 20 | 181.8333 | 236.3833 | 101.6448 | 27.3535 | 505.7832 | 20 | 134.6667 | 175.0667 | 84.032 | 23.1202 | 467.7345 | 20 | 8.3803 | 10.8944 | 3.922 | 1.5416 | 290.6269 | 20 | 21 | 32.76 | 17.0352 | 5.6438 | 332.8326
21 | 131.2 | 170.56 | 78.4576 | 21.7596 | 456.8783 |  | 21 | 279.8 | 363.74 | 156.4082 | 40.0313 | 624.4655 | 21 | 201.6667 | 262.1667 | 112.7317 | 29.9737 | 530.8785 | 21 | 146 | 189.8 | 91.104 | 24.8313 | 484.254 | 21 | 8.7943 | 11.4326 | 4.1157 | 1.6087 | 292.3034 | 21 | 22 | 34.32 | 17.8464 | 5.8806 | 334.6579
22 | 140.4 | 182.52 | 83.9592 | 23.1025 | 470.0213 |  | 22 | 299.6 | 389.48 | 167.4764 | 42.5243 | 649.3068 | 22 | 221.5 | 287.95 | 123.8185 | 32.564 | 555.9217 | 22 | 153.3333 | 199.3333 | 95.68 | 25.9302 | 495.36 | 22 | 16.5616 | 21.5301 | 7.7508 | 2.8144 | 301.9566 | 22 | 23 | 35.88 | 18.6576 | 6.1162 | 336.481
23 | 149.6 | 194.48 | 89.4608 | 24.4351 | 483.1465 |  | 23 | 319.4 | 415.22 | 178.5446 | 44.9982 | 674.1149 | 23 | 241.3333 | 313.7333 | 134.9053 | 35.1274 | 580.9181 | 23 | 160.6667 | 208.8667 | 100.256 | 27.023 | 506.4553 | 23 | 24.7431 | 32.1661 | 11.5798 | 4.0127 | 311.9347 | 23 | 24 | 37.44 | 19.4688 | 6.3506 | 338.3021
24 | 158.8 | 206.44 | 94.9624 | 25.7583 | 496.2552 |  | 24 | 339.2 | 440.96 | 189.6128 | 47.4543 | 698.8919 | 24 | 261.1667 | 339.5167 | 145.9922 | 37.6664 | 605.8719 | 24 | 168 | 218.4 | 104.832 | 28.11 | 517.5406 | 24 | 33.3094 | 43.3022 | 15.5888 | 5.2182 | 322.2389 | 24 | 25 | 39 | 20.28 | 6.5838 | 340.1211
25 | 168 | 218.4 | 100.464 | 27.0725 | 509.3483 |  | 25 | 359 | 466.7 | 200.681 | 49.8938 | 723.64 | 25 | 281 | 365.3 | 157.079 | 40.183 | 630.7868 | 25 | 177.3333 | 230.5333 | 110.656 | 29.4855 | 531.302 | 25 | 42.2316 | 54.9011 | 19.7644 | 6.4357 | 332.854 | 25 | 26 | 40.56 | 21.0912 | 6.816 | 341.9383
26 | 174.8 | 227.24 | 104.5304 | 28.0385 | 519.3353 |  | 26 | 374 | 486.2 | 209.066 | 51.7314 | 742.6666 | 26 | 298.2 | 387.66 | 166.6938 | 42.3487 | 652.5268 | 26 | 186.6667 | 242.6667 | 116.48 | 30.8526 | 545.0487 | 26 | 51.4812 | 66.9256 | 24.0932 | 7.6664 | 343.7592 | 26 | 27 | 42.12 | 21.9024 | 7.0471 | 343.7537
27 | 181.6 | 236.08 | 108.5968 | 29.0001 | 529.3147 |  | 27 | 389 | 505.7 | 217.451 | 53.5605 | 761.6784 | 27 | 315.4 | 410.02 | 176.3086 | 44.4999 | 674.2415 | 27 | 196 | 254.8 | 122.304 | 32.2118 | 558.7816 | 27 | 61.0303 | 79.3394 | 28.5622 | 8.9102 | 354.9311 | 27 | 28 | 43.68 | 22.7136 | 7.2772 | 345.5674
28 | 188.4 | 244.92 | 112.6632 | 29.9576 | 539.2867 |  | 28 | 404 | 525.2 | 225.836 | 55.3814 | 780.6758 | 28 | 332.6 | 432.38 | 185.9234 | 46.6375 | 695.9325 | 28 | 205.3333 | 266.9333 | 128.128 | 33.5634 | 572.5015 | 28 | 70.8514 | 92.1068 | 33.1585 | 10.166 | 366.3456 | 28 | 29 | 45.24 | 23.5248 | 7.5064 | 347.3794
29 | 195.2 | 253.76 | 116.7296 | 30.911 | 549.2518 |  | 29 | 419 | 544.7 | 234.221 | 57.1944 | 799.6596 | 29 | 349.8 | 454.74 | 195.5382 | 48.7623 | 717.6012 | 29 | 214.6667 | 279.0667 | 133.952 | 34.908 | 586.2089 | 29 | 80.9175 | 105.1928 | 37.8694 | 11.4321 | 377.978 | 29 | 30 | 46.8 | 24.336 | 7.7347 | 349.1898
30 | 202 | 262.6 | 120.796 | 31.8606 | 559.2102 |  | 30 | 434 | 564.2 | 242.606 | 58.9999 | 818.6302 | 30 | 367 | 477.1 | 205.153 | 50.875 | 739.2487 | 30 | 224 | 291.2 | 139.776 | 36.2457 | 599.9044 | 30 | 88 | 114.4 | 41.184 | 12.3119 | 386.5054 | 30 | 31 | 48.36 | 25.1472 | 7.962 | 350.9986
31 | 210.4 | 273.52 | 125.8192 | 33.0285 | 569.993 |  | 31 | 448 | 582.4 | 250.432 | 60.6784 | 835.184 | 31 | 380.8 | 495.04 | 212.8672 | 52.5616 | 755.6219 | 31 | 228 | 296.4 | 142.272 | 36.817 | 605.2467 | 31 | 99 | 128.7 | 46.332 | 13.6623 | 397.8234 | 31 | 32 | 49.92 | 25.9584 | 8.1886 | 352.806
32 | 218.8 | 284.44 | 130.8424 | 34.1909 | 580.7664 |  | 32 | 462 | 600.6 | 258.258 | 62.3509 | 851.7272 | 32 | 394.6 | 512.98 | 220.5814 | 54.2412 | 771.9827 | 32 | 232 | 301.6 | 144.768 | 37.3871 | 610.5869 | 32 | 110 | 143 | 51.48 | 14.9953 | 409.1112 | 32 | 33 | 51.48 | 26.7696 | 8.4143 | 354.6119
33 | 227.2 | 295.36 | 135.8656 | 35.3482 | 591.5307 |  | 33 | 476 | 618.8 | 266.084 | 64.0175 | 868.2601 | 33 | 408.4 | 530.92 | 228.2956 | 55.914 | 788.3317 | 33 | 236 | 306.8 | 147.264 | 37.9562 | 615.9251 | 33 | 121 | 157.3 | 56.628 | 16.3129 | 420.372 | 33 | 34 | 53.04 | 27.5808 | 8.6392 | 356.4165
34 | 235.6 | 306.28 | 140.8888 | 36.5005 | 602.2864 |  | 34 | 490 | 637 | 273.91 | 65.6784 | 884.7831 | 34 | 422.2 | 548.86 | 236.0098 | 57.5802 | 804.6692 | 34 | 240 | 312 | 149.76 | 38.524 | 621.2614 | 34 | 132 | 171.6 | 61.776 | 17.6165 | 431.6087 | 34 | 35 | 54.6 | 28.392 | 8.8633 | 358.2197
35 | 244 | 317.2 | 145.912 | 37.6481 | 613.0338 |  | 35 | 504 | 655.2 | 281.736 | 67.3337 | 901.2965 | 35 | 436 | 566.8 | 243.724 | 59.24 | 820.9957 | 35 | 244 | 317.2 | 152.256 | 39.0908 | 626.5957 | 35 | 143 | 185.9 | 66.924 | 18.9076 | 442.8234 | 35 | 36 | 56.16 | 29.2032 | 9.0867 | 360.0216
36 | 252 | 327.6 | 150.696 | 38.7367 | 623.262 |  | 36 | 515.6 | 670.28 | 288.2204 | 68.7013 | 914.9719 | 36 | 447.2 | 581.36 | 249.9848 | 60.5827 | 834.2384 | 36 | 248 | 322.4 | 154.752 | 39.6565 | 631.9282 | 36 | 154 | 200.2 | 72.072 | 20.1871 | 454.018 | 36 | 37 | 57.72 | 30.0144 | 9.3094 | 361.8222
37 | 260 | 338 | 155.48 | 39.8213 | 633.4831 |  | 37 | 527.2 | 685.36 | 294.7048 | 70.0652 | 928.6411 | 37 | 458.4 | 595.92 | 256.2456 | 61.9214 | 847.4742 | 37 | 249.1667 | 323.9167 | 155.48 | 39.8213 | 633.4831 | 37 | 165 | 214.5 | 77.22 | 21.4561 | 465.1941 | 37 | 38 | 59.28 | 30.8256 | 9.5313 | 363.6217
38 | 268 | 348.4 | 160.264 | 40.9021 | 643.6975 |  | 38 | 538.8 | 700.44 | 301.1892 | 71.4257 | 942.3043 | 38 | 469.6 | 610.48 | 262.5064 | 63.2563 | 860.7034 | 38 | 250.3333 | 325.4333 | 156.208 | 39.986 | 635.0379 | 38 | 176 | 228.8 | 82.368 | 22.7152 | 476.3532 | 38 | 39 | 60.84 | 31.6368 | 9.7526 | 365.4199
39 | 276 | 358.8 | 165.048 | 41.979 | 653.9054 |  | 39 | 550.4 | 715.52 | 307.6736 | 72.7828 | 955.9615 | 39 | 480.8 | 625.04 | 268.7672 | 64.5876 | 873.9262 | 39 | 251.5 | 326.95 | 156.936 | 40.1506 | 636.5926 | 39 | 187 | 243.1 | 87.516 | 23.9652 | 487.4964 | 39 | 40 | 62.4 | 32.448 | 9.9733 | 367.2171
40 | 284 | 369.2 | 169.832 | 43.0524 | 664.107 |  | 40 | 562 | 730.6 | 314.158 | 74.1365 | 969.6129 | 40 | 492 | 639.6 | 275.028 | 65.9152 | 887.1427 | 40 | 252.6667 | 328.4667 | 157.664 | 40.3152 | 638.1471 | 40 | 198 | 257.4 | 92.664 | 25.2066 | 498.6247 | 40 | 41 | 63.96 | 33.2592 | 10.1933 | 369.013
41 | 292.6 | 380.38 | 174.9748 | 44.2023 | 675.0668 |  | 41 | 574 | 746.2 | 320.866 | 75.5335 | 983.7292 | 41 | 501.6 | 652.08 | 280.3944 | 67.0504 | 898.4663 | 41 | 253.8333 | 329.9833 | 158.392 | 40.4796 | 639.7014 | 41 | 215 | 279.5 | 100.62 | 27.1097 | 515.7958 | 41 | 42 | 65.52 | 34.0704 | 10.4126 | 370.808
42 | 301.2 | 391.56 | 180.1176 | 45.3483 | 686.0199 |  | 42 | 586 | 761.8 | 327.574 | 76.9271 | 997.8395 | 42 | 511.2 | 664.56 | 285.7608 | 68.183 | 909.7854 | 42 | 255 | 331.5 | 159.12 | 40.644 | 641.2556 | 42 | 232 | 301.6 | 108.576 | 28.9952 | 532.9366 | 42 | 43 | 67.08 | 34.8816 | 10.6314 | 372.6018
43 | 309.8 | 402.74 | 185.2604 | 46.4906 | 696.9663 |  | 43 | 598 | 777.4 | 334.282 | 78.3174 | 1011.944 | 43 | 520.8 | 677.04 | 291.1272 | 69.3131 | 921.1003 | 43 | 256.1667 | 333.0167 | 159.848 | 40.8082 | 642.8096 | 43 | 249 | 323.7 | 116.532 | 30.8648 | 550.0494 | 43 | 44 | 68.64 | 35.6928 | 10.8496 | 374.3946
44 | 318.4 | 413.92 | 190.4032 | 47.6291 | 707.9062 |  | 44 | 610 | 793 | 340.99 | 79.7045 | 1026.0428 | 44 | 530.4 | 689.52 | 296.4936 | 70.4409 | 932.4109 | 44 | 257.3333 | 334.5333 | 160.576 | 40.9724 | 644.3635 | 44 | 266 | 345.8 | 124.488 | 32.7195 | 567.1364 | 44 | 45 | 70.2 | 36.504 | 11.0672 | 376.1864
45 | 327 | 425.1 | 195.546 | 48.764 | 718.84 |  | 45 | 622 | 808.6 | 347.698 | 81.0883 | 1040.1362 | 45 | 540 | 702 | 301.86 | 71.5663 | 943.7174 | 45 | 258.5 | 336.05 | 161.304 | 41.1365 | 645.9172 | 45 | 283 | 367.9 | 132.444 | 34.5605 | 584.1995 | 45 | 46 | 71.76 | 37.3152 | 11.2842 | 377.9773
46 | 335 | 435.5 | 200.33 | 49.8167 | 729.0055 |  | 46 | 630 | 819 | 352.17 | 82.0092 | 1049.5287 | 46 | 548.2 | 712.66 | 306.4438 | 72.5257 | 953.3718 | 46 | 259.6667 | 337.5667 | 162.032 | 41.3005 | 647.4708 | 46 | 300 | 390 | 140.4 | 36.3886 | 601.2402 | 46 | 47 | 73.32 | 38.1264 | 11.5007 | 379.7671
47 | 343 | 445.9 | 205.114 | 50.8664 | 739.1659 |  | 47 | 638 | 829.4 | 356.642 | 82.9287 | 1058.9189 | 47 | 556.4 | 723.32 | 311.0276 | 73.4834 | 963.0233 | 47 | 260.8333 | 339.0833 | 162.76 | 41.4644 | 649.0242 | 47 | 307.9 | 400.27 | 144.0972 | 37.234 | 609.1519 | 47 | 48 | 74.88 | 38.9376 | 11.7166 | 381.5561
48 | 351 | 456.3 | 209.898 | 51.9133 | 749.3213 |  | 48 | 646 | 839.8 | 361.114 | 83.8468 | 1068.3068 | 48 | 564.6 | 733.98 | 315.6114 | 74.4395 | 972.672 | 48 | 262 | 340.6 | 163.488 | 41.6283 | 650.5775 | 48 | 315.8 | 410.54 | 147.7944 | 38.0769 | 617.0592 | 48 | 49 | 76.44 | 39.7488 | 11.932 | 383.3441
49 | 359 | 466.7 | 214.682 | 52.9574 | 759.472 |  | 49 | 654 | 850.2 | 365.586 | 84.7636 | 1077.6923 | 49 | 572.8 | 744.64 | 320.1952 | 75.394 | 982.3178 | 49 | 265.5 | 345.15 | 165.672 | 42.1192 | 655.2364 | 49 | 323.7 | 420.81 | 151.4916 | 38.9174 | 624.9623 | 49 | 50 | 78 | 40.56 | 12.147 | 385.1313
50 | 367 | 477.1 | 219.466 | 53.9988 | 769.6179 |  | 50 | 662 | 860.6 | 370.058 | 85.6792 | 1087.0756 | 50 | 581 | 755.3 | 324.779 | 76.3469 | 991.9609 | 50 | 269 | 349.7 | 167.856 | 42.6095 | 659.8941 | 50 | 331.6 | 431.08 | 155.1888 | 39.7554 | 632.8612 | 50 | 51 | 79.56 | 41.3712 | 12.3614 | 386.9176
51 | 376.6 | 489.58 | 225.2068 | 55.245 | 781.7869 |  | 51 | 668.2 | 868.66 | 373.5238 | 86.3878 | 1094.3461 | 51 | 587.8 | 764.14 | 328.5802 | 77.1359 | 999.9555 | 51 | 272.5 | 354.25 | 170.04 | 43.099 | 664.5504 | 51 | 339.5 | 441.35 | 158.886 | 40.5911 | 640.756 | 51 | 52 | 81.12 | 42.1824 | 12.5753 | 388.703
52 | 386.2 | 502.06 | 230.9476 | 56.4875 | 793.9495 |  | 52 | 674.4 | 876.72 | 376.9896 | 87.0957 | 1101.6152 | 52 | 594.6 | 772.98 | 332.3814 | 77.9238 | 1007.9483 | 52 | 276 | 358.8 | 172.224 | 43.5877 | 669.2055 | 52 | 347.4 | 451.62 | 162.5832 | 41.4246 | 648.647 | 52 | 53 | 82.68 | 42.9936 | 12.7887 | 390.4876
53 | 395.8 | 514.54 | 236.6884 | 57.7264 | 806.1059 |  | 53 | 680.6 | 884.78 | 380.4554 | 87.8028 | 1108.8831 | 53 | 601.4 | 781.82 | 336.1826 | 78.7107 | 1015.9392 | 53 | 279.5 | 363.35 | 174.408 | 44.0758 | 673.8593 | 53 | 355.3 | 461.89 | 166.2804 | 42.2559 | 656.534 | 53 | 54 | 84.24 | 43.8048 | 13.0017 | 392.2713
54 | 405.4 | 527.02 | 242.4292 | 58.9619 | 818.2561 |  | 54 | 686.8 | 892.84 | 383.9212 | 88.5092 | 1116.1496 | 54 | 608.2 | 790.66 | 339.9838 | 79.4966 | 1023.9284 | 54 | 283 | 367.9 | 176.592 | 44.5631 | 678.5118 | 54 | 363.2 | 472.16 | 169.9776 | 43.085 | 664.4174 | 54 | 55 | 85.8 | 44.616 | 13.2142 | 394.0543
55 | 415 | 539.5 | 248.17 | 60.1939 | 830.4005 |  | 55 | 693 | 900.9 | 387.387 | 89.2148 | 1123.4148 | 55 | 615 | 799.5 | 343.785 | 80.2814 | 1031.9157 | 55 | 286.5 | 372.45 | 178.776 | 45.0498 | 683.1632 | 55 | 371.1 | 482.43 | 173.6748 | 43.912 | 672.2971 | 55 | 56 | 87.36 | 45.4272 | 13.4263 | 395.8365
56 | 425.6 | 553.28 | 254.5088 | 61.5504 | 843.8032 |  | 56 | 698.2 | 907.66 | 390.2938 | 89.8061 | 1129.5073 | 56 | 619.4 | 805.22 | 346.2446 | 80.7888 | 1037.0831 | 56 | 290 | 377 | 180.96 | 45.5357 | 687.8133 | 56 | 379 | 492.7 | 177.372 | 44.737 | 680.1732 | 56 | 57 | 88.92 | 46.2384 | 13.6379 | 397.6179
57 | 436.2 | 567.06 | 260.8476 | 62.903 | 857.199 |  | 57 | 703.4 | 914.42 | 393.2006 | 90.3968 | 1135.5988 | 57 | 623.8 | 810.94 | 348.7042 | 81.2956 | 1042.2497 | 57 | 293.5 | 381.55 | 183.144 | 46.021 | 692.4623 | 57 | 387.6 | 503.88 | 181.3968 | 45.6328 | 688.7432 | 57 | 58 | 90.48 | 47.0496 | 13.8491 | 399.3986
58 | 446.8 | 580.84 | 267.1864 | 64.2518 | 870.5882 |  | 58 | 708.6 | 921.18 | 396.1074 | 90.9871 | 1141.6895 | 58 | 628.2 | 816.66 | 351.1638 | 81.8021 | 1047.4156 | 58 | 297 | 386.1 | 185.328 | 46.5055 | 697.1101 | 58 | 396.2 | 515.06 | 185.4216 | 46.5263 | 697.3093 | 58 | 59 | 92.04 | 47.8608 | 14.0599 | 401.1786
59 | 457.4 | 594.62 | 273.5252 | 65.5968 | 883.9709 |  | 59 | 713.8 | 927.94 | 399.0142 | 91.5768 | 1147.7793 | 59 | 632.6 | 822.38 | 353.6234 | 82.3082 | 1052.5808 | 59 | 300.5 | 390.65 | 187.512 | 46.9895 | 701.7567 | 59 | 404.8 | 526.24 | 189.4464 | 47.4175 | 705.8714 | 59 | 60 | 93.6 | 48.672 | 14.2703 | 402.9578
60 | 468 | 608.4 | 279.864 | 66.9383 | 897.3473 |  | 60 | 719 | 934.7 | 401.921 | 92.166 | 1153.8682 | 60 | 637 | 828.1 | 356.083 | 82.8138 | 1057.7453 | 60 | 304 | 395.2 | 189.696 | 47.4727 | 706.4022 | 60 | 413.4 | 537.42 | 193.4712 | 48.3066 | 714.4296 | 60 | 61 | 95.16 | 49.4832 | 14.4802 | 404.7363
61 | 479.8 | 623.74 | 286.9204 | 68.4274 | 912.2308 |  | 61 | 723.2 | 940.16 | 404.2688 | 92.6416 | 1158.7855 | [12 empty] | 61 | 422 | 548.6 | 197.496 | 49.1935 | 722.9841 | 61 | 62 | 96.72 | 50.2944 | 14.6898 | 406.5141
62 | 491.6 | 639.08 | 293.9768 | 69.9123 | 927.1068 |  | 62 | 727.4 | 945.62 | 406.6166 | 93.1168 | 1163.7023 | [12 empty] | 62 | 430.6 | 559.78 | 201.5208 | 50.0782 | 731.535 | 62 | 63 | 98.28 | 51.1056 | 14.8989 | 408.2912
63 | 503.4 | 654.42 | 301.0332 | 71.393 | 941.9757 |  | 63 | 731.6 | 951.08 | 408.9644 | 93.5917 | 1168.6186 | [12 empty] | 63 | 439.2 | 570.96 | 205.5456 | 50.961 | 740.0823 | 63 | 64 | 99.84 | 51.9168 | 15.1077 | 410.0677
64 | 515.2 | 669.76 | 308.0896 | 72.8697 | 956.8375 |  | 64 | 735.8 | 956.54 | 411.3122 | 94.0663 | 1173.5342 | [12 empty] | 64 | 447.8 | 582.14 | 209.5704 | 51.8417 | 748.6261 | 64 | 65 | 101.4 | 52.728 | 15.3161 | 411.8434
65 | 527 | 685.1 | 315.146 | 74.3425 | 971.6924 |  | 65 | 740 | 962 | 413.66 | 94.5406 | 1178.4494 | [12 empty] | 65 | 456.4 | 593.32 | 213.5952 | 52.7204 | 757.1664 | 65 | 66 | 102.96 | 53.5392 | 15.5241 | 413.6186
[25 empty] | 66 | 465 | 604.5 | 217.62 | 53.5973 | 765.7034
[25 empty] | 67 | 471.6 | 613.08 | 220.7088 | 54.2689 | 772.2528
Commentaire 1 : Pour les premières années, les tables de production ne fournissant pas des données de volume, ceux-ci ont été déterminés par régression polynomiale pour chaque essence. Pour le scénario de référence, les données de production indiquées dans la méthode ont été utilisées. | [24 empty] | 68 | 478.2 | 621.66 | 223.7976 | 54.9395 | 778.8004
[25 empty] | 69 | 484.8 | 630.24 | 226.8864 | 55.6089 | 785.346
Commentaire 2 : Les produits issus des volumes éclaircis du peuplement de reboisement se répartissent dans les trois débouchés suivants : Bois de sciage, panneaux et emballage/coffrage. La méthode forestière suivie ne fournissant pas de temps de demi-vie pour le débouché emballage/coffrage nous avons considéré que celui-ci était le même que le temps de demi-vie pour le papier. En effet, les produits allant en emballage/coffrage sont généralement moins durables que les débouchés panneaux et sciage. De plus, une étude de mars 2018 menée pour le compte de l'ADEME par le FCBA en partenariat avec AgroParisTech et CNPF donne pour le douglas en débouché emballage une durée de vie de 4 ans. | [24 empty] | 70 | 491.4 | 638.82 | 229.9752 | 56.2773 | 791.8898
Rapport projet GESFOR (ADEME) | [24 empty] | 71 | 498 | 647.4 | 233.064 | 56.9447 | 798.4318
[25 empty] | 72 | 504.6 | 655.98 | 236.1528 | 57.611 | 804.972
[25 empty] | 73 | 511.2 | 664.56 | 239.2416 | 58.2763 | 811.5104
Zone 1 | Surface | 1.07 |  |  |  | Commentaire : récolte du peuplement dépérissant répartit en 3 % de bois de sciage feuillus et 46,75 % de bois de sciage résineux d'où la différenciation sur le stock de carbone au niveau de l'infradensité | [18 empty] | 74 | 517.8 | 673.14 | 242.3304 | 58.9406 | 818.0471
[25 empty] | 75 | 524.4 | 681.72 | 245.4192 | 59.604 | 824.582
|  |  | Répartition du volume exploité en produits |  |  | Stock de carbone (tCO2) issu de la coupe de l'année n |  |  |  | Part du volume exploité en bois de chauffage | Réduction d'émission de l'empreinte (effet «substitution») | [13 empty] | 76 | 531 | 690.3 | 248.508 | 60.2663 | 831.1153
Scénario | Age de la coupe | Volume bois fort récolté (m3) | Bois de sciage | Emballage/Coffrage | Panneaux | Bois de sciage | Emballage/Coffrage | Panneaux | Stock total dans les produits récoltés (tCO2) | Energie | REE (tCO2) | [13 empty] | 77 | 534.6 | 694.98 | 250.1928 | 60.6272 | 834.6782
Référence | 0 | 374.5 | 49.75% | 25.5% | 12.75% | 139.2237 | 69.8564 | 34.9282 | 0 | 12% | 331.1984 | [13 empty] | 78 | 538.2 | 699.66 | 251.8776 | 60.9878 | 838.2406
Référence | 1 | 0 | 0% | 0% | 0% |  |  |  | 231.339
Référence | 2 | 0 | 0% | 0% | 0% |  |  |  | 210.4024
Référence | 3 | 0 | 0% | 0% | 0% |  |  |  | 194.6091
Référence | 4 | 0 | 0% | 0% | 0% |  |  |  | 182.474
Référence | 5 | 0 | 0% | 0% | 0% |  |  |  | 172.9464
Référence | 6 | 0 | 0% | 0% | 0% |  |  |  | 165.2831
Référence | 7 | 0 | 0% | 0% | 0% |  |  |  | 158.958
Référence | 8 | 0 | 0% | 0% | 0% |  |  |  | 153.5985
Référence | 9 | 0 | 0% | 0% | 0% |  |  |  | 148.9411
Référence | 10 | 0 | 0% | 0% | 0% |  |  |  | 144.7986
Référence | 11 | 0 | 0% | 0% | 0% |  |  |  | 141.0385
Référence | 12 | 0 | 0% | 0% | 0% |  |  |  | 137.5667
Référence | 13 | 0 | 0% | 0% | 0% |  |  |  | 134.3162
Référence | 14 | 0 | 0% | 0% | 0% |  |  |  | 131.2392
Référence | 15 | 0 | 0% | 0% | 0% |  |  |  | 128.3016
Référence | 16 | 0 | 0% | 0% | 0% |  |  |  | 125.4788
Référence | 17 | 0 | 0% | 0% | 0% |  |  |  | 122.7533
Référence | 18 | 0 | 0% | 0% | 0% |  |  |  | 120.1122
Référence | 19 | 0 | 0% | 0% | 0% |  |  |  | 117.546
Référence | 20 | 0 | 0% | 0% | 0% |  |  |  | 115.0477
Référence | 21 | 0 | 0% | 0% | 0% |  |  |  | 112.612
Référence | 22 | 0 | 0% | 0% | 0% |  |  |  | 110.235
Référence | 23 | 0 | 0% | 0% | 0% |  |  |  | 107.9133
Référence | 24 | 0 | 0% | 0% | 0% |  |  |  | 105.6445
Référence | 25 | 0 | 0% | 0% | 0% |  |  |  | 103.4265
Référence | 26 | 0 | 0% | 0% | 0% |  |  |  | 101.2574
Référence | 27 | 0 | 0% | 0% | 0% |  |  |  | 99.1358
Référence | 28 | 0 | 0% | 0% | 0% |  |  |  | 97.0602
Référence | 29 | 0 | 0% | 0% | 0% |  |  |  | 95.0295
Référence | 30 | 0 | 0% | 0% | 0% |  |  |  | 93.0424
Référence | 31 | 0 | 0% | 0% | 0% |  |  |  | 91.098
Référence | 32 | 0 | 0% | 0% | 0% |  |  |  | 89.1951
Référence | 33 | 0 | 0% | 0% | 0% |  |  |  | 87.3329
Référence | 34 | 0 | 0% | 0% | 0% |  |  |  | 85.5104
Référence | 35 | 0 | 0% | 0% | 0% |  |  |  | 83.7267
Référence | 36 | 0 | 0% | 0% | 0% |  |  |  | 81.9809
Référence | 37 | 0 | 0% | 0% | 0% |  |  |  | 80.2722
Référence | 38 | 0 | 0% | 0% | 0% |  |  |  | 78.5999
Référence | 39 | 0 | 0% | 0% | 0% |  |  |  | 76.963
Référence | 40 | 0 | 0% | 0% | 0% |  |  |  | 75.3608
Référence | 41 | 0 | 0% | 0% | 0% |  |  |  | 73.7927
Référence | 42 | 0 | 0% | 0% | 0% |  |  |  | 72.2577
Référence | 43 | 0 | 0% | 0% | 0% |  |  |  | 70.7553
Référence | 44 | 0 | 0% | 0% | 0% |  |  |  | 69.2846
Référence | 45 | 0 | 0% | 0% | 0% |  |  |  | 67.8451
Référence | 46 | 0 | 0% | 0% | 0% |  |  |  | 66.436
Référence | 47 | 0 | 0% | 0% | 0% |  |  |  | 65.0567
Référence | 48 | 0 | 0% | 0% | 0% |  |  |  | 63.7066
Référence | 49 | 0 | 0% | 0% | 0% |  |  |  | 62.3849
Référence | 50 | 0 | 0% | 0% | 0% |  |  |  | 61.0912
Référence | 51 | 0 | 0% | 0% | 0% |  |  |  | 59.8247
Référence | 52 | 0 | 0% | 0% | 0% |  |  |  | 58.585
Référence | 53 | 0 | 0% | 0% | 0% |  |  |  | 57.3714
Référence | 54 | 0 | 0% | 0% | 0% |  |  |  | 56.1833
Référence | 55 | 0 | 0% | 0% | 0% |  |  |  | 55.0203
Référence | 56 | 0 | 0% | 0% | 0% |  |  |  | 53.8817
Référence | 57 | 0 | 0% | 0% | 0% |  |  |  | 52.7672
Référence | 58 | 0 | 0% | 0% | 0% |  |  |  | 51.676
Référence | 59 | 0 | 0% | 0% | 0% |  |  |  | 50.6078
Référence | 60 | 0 | 0% | 0% | 0% |  |  |  | 49.5621
Référence | 61 | 0 | 0% | 0% | 0% |  |  |  | 48.5383
Référence | 62 | 0 | 0% | 0% | 0% |  |  |  | 47.536
Référence | 63 | 0 | 0% | 0% | 0% |  |  |  | 46.5547
Référence | 64 | 0 | 0% | 0% | 0% |  |  |  | 45.594
Référence | 65 | 70.62 | 10% | 0% | 0% | 6.3958 | 0 | 0 | 44.6535 | [15 empty] | 79 | 541.8 | 704.34 | 253.5624 | 61.3481 | 841.8025
| 66 | 0 | 0% | 0% | 0% |  |  |  | 50.0656
Projet | 0 | 374.5 | 49.75% | 25.5% | 12.75% | 139.2237 | 69.8564 | 34.9282 | 0 | 12% | 331.1984 | [13 empty] | 80 | 545.4 | 709.02 | 255.2472 | 61.7082 | 845.364
Projet | 1 | 0 | 0% | 0% | 0% |  |  |  | 231.339
Projet | 2 | 0 | 0% | 0% | 0% |  |  |  | 210.4024
Projet | 3 | 0 | 0% | 0% | 0% |  |  |  | 194.6091
Projet | 4 | 0 | 0% | 0% | 0% |  |  |  | 182.474
Projet | 5 | 0 | 0% | 0% | 0% |  |  |  | 172.9464
Projet | 6 | 0 | 0% | 0% | 0% |  |  |  | 165.2831
Projet | 7 | 0 | 0% | 0% | 0% |  |  |  | 158.958
Projet | 8 | 0 | 0% | 0% | 0% |  |  |  | 153.5985
Projet | 9 | 0 | 0% | 0% | 0% |  |  |  | 148.9411
Projet | 10 | 0 | 0% | 0% | 0% |  |  |  | 144.7986
Projet | 11 | 0 | 0% | 0% | 0% |  |  |  | 141.0385
Projet | 12 | 0 | 0% | 0% | 0% |  |  |  | 137.5667
Projet | 13 | 0 | 0% | 0% | 0% |  |  |  | 134.3162
Projet | 14 | 0 | 0% | 0% | 0% |  |  |  | 131.2392
Projet | 15 | 0 | 0% | 0% | 0% |  |  |  | 128.3016
Projet | 16 | 0 | 0% | 0% | 0% |  |  |  | 125.4788
Projet | 17 | 0 | 0% | 0% | 0% |  |  |  | 122.7533
Projet | 18 | 0 | 0% | 0% | 0% |  |  |  | 120.1122
Projet | 19 | 0 | 0% | 0% | 0% |  |  |  | 117.546
Projet | 20 | 0 | 0% | 0% | 0% |  |  |  | 115.0477
Projet | 21 | 0 | 0% | 0% | 0% |  |  |  | 112.612
Projet | 22 | 0 | 0% | 0% | 0% |  |  |  | 110.235
Projet | 23 | 0 | 0% | 0% | 0% |  |  |  | 107.9133
Projet | 24 | 0 | 0% | 0% | 0% |  |  |  | 105.6445
Projet | 25 | 38.52 | 25.2% | 0% | 70% | 7.777 | 0 | 21.6027 | 103.4265 |  | 35.517 | [13 empty] | 81 | 549 | 713.7 | 256.932 | 62.068 | 848.9249
Projet | 26 | 0 | 0% | 0% | 0% |  |  |  | 130.2638
Projet | 27 | 0 | 0% | 0% | 0% |  |  |  | 127.4086
Projet | 28 | 0 | 0% | 0% | 0% |  |  |  | 124.6183
Projet | 29 | 0 | 0% | 0% | 0% |  |  |  | 121.8912
Projet | 30 | 57.78 | 25.2% | 0% | 70% | 11.6654 | 0 | 32.404 | 119.2258 |  | 53.2755 | [13 empty] | 82 | 552.6 | 718.38 | 258.6168 | 62.4274 | 852.4854
Projet | 31 | 0 | 0% | 0% | 0% |  |  |  | 160.1299
Projet | 32 | 0 | 0% | 0% | 0% |  |  |  | 156.4827
Projet | 33 | 0 | 0% | 0% | 0% |  |  |  | 152.921
Projet | 34 | 0 | 0% | 0% | 0% |  |  |  | 149.4427
Projet | 35 | 55.64 | 42% | 25.2% | 20% | 18.7223 | 11.2334 | 8.9154 | 146.0458 | [15 empty] | 83 | 556.2 | 723.06 | 260.3016 | 62.7867 | 856.0454
Projet | 36 | 0 | 0% | 0% | 0% |  |  |  | 179.5528
Projet | 37 | 0 | 0% | 0% | 0% |  |  |  | 172.9283
Projet | 38 | 0 | 0% | 0% | 0% |  |  |  | 167.2074
Projet | 39 | 0 | 0% | 0% | 0% |  |  |  | 162.1497
Projet | 40 | 51.36 | 42% | 25.2% | 20% | 17.2821 | 10.3693 | 8.2296 | 157.5843 | [15 empty] | 84 | 559.8 | 727.74 | 261.9864 | 63.1456 | 859.6049
Projet | 41 | 0 | 0% | 0% | 0% |  |  |  | 187.3817
Projet | 42 | 0 | 0% | 0% | 0% |  |  |  | 180.3478
Projet | 43 | 0 | 0% | 0% | 0% |  |  |  | 174.3014
Projet | 44 | 0 | 0% | 0% | 0% |  |  |  | 168.978
Projet | 45 | 60.99 | 50.4% | 16.8% | 20% | 24.627 | 8.209 | 9.7726 | 164.1899 | [15 empty] | 85 | 563.4 | 732.42 | 263.6712 | 63.5043 | 863.164
Projet | 46 | 0 | 0% | 0% | 0% |  |  |  | 200.7647
Projet | 47 | 0 | 0% | 0% | 0% |  |  |  | 193.9124
Projet | 48 | 0 | 0% | 0% | 0% |  |  |  | 187.9116
Projet | 49 | 0 | 0% | 0% | 0% |  |  |  | 182.5394
Projet | 50 | 50.29 | 50.4% | 16.8% | 20% | 20.3065 | 6.7688 | 8.0581 | 177.6373 | [15 empty] | 86 | 567 | 737.1 | 265.356 | 63.8627 | 866.7226
Projet | 51 | 0 | 0% | 0% | 0% |  |  |  | 206.8674
Projet | 52 | 0 | 0% | 0% | 0% |  |  |  | 200.3134
Projet | 53 | 0 | 0% | 0% | 0% |  |  |  | 194.484
Projet | 54 | 0 | 0% | 0% | 0% |  |  |  | 189.1941
Projet | 55 | 51.36 | 50.4% | 16.8% | 20% | 20.7386 | 6.9129 | 8.2296 | 184.3122 | [15 empty] | 87 | 568 | 738.4 | 265.824 | 63.9622 | 867.711
Projet | 56 | 0 | 0% | 0% | 0% |  |  |  | 214.2379
Projet | 57 | 0 | 0% | 0% | 0% |  |  |  | 207.5823
Projet | 58 | 0 | 0% | 0% | 0% |  |  |  | 201.6415
Projet | 59 | 0 | 0% | 0% | 0% |  |  |  | 196.2342
Projet | 60 | 34.24 | 50.4% | 16.8% | 20% | 13.8257 | 4.6086 | 5.4864 | 191.2313 | [15 empty] | 88 | 569 | 739.7 | 266.292 | 64.0617 | 868.6994
Projet | 61 | 0 | 0% | 0% | 0% |  |  |  | 209.5364
Projet | 62 | 0 | 0% | 0% | 0% |  |  |  | 203.5358
Projet | 63 | 0 | 0% | 0% | 0% |  |  |  | 198.0788
Projet | 64 | 0 | 0% | 0% | 0% |  |  |  | 193.0333
Projet | 65 | 29.96 | 50.4% | 16.8% | 20% | 12.0975 | 4.0325 | 4.8006 | 188.3056 | [15 empty] | 89 | 570 | 741 | 266.76 | 64.1612 | 869.6877
Projet | 66 | 0 | 0% | 0% | 0% |  |  |  | 203.9497
[25 empty] | 90 | 571 | 742.3 | 267.228 | 64.2606 | 870.676
Zone 4 | Surface | 0.69 | [22 empty] | 91 | 572 | 743.6 | 267.696 | 64.3601 | 871.6643
[6 empty] | Commentaire : récolte du peuplement dépérissant : 56,25% de sciage résineux et 5% de sciage feuillus | [18 empty] | 92 | 573 | 744.9 | 268.164 | 64.4595 | 872.6525
|  |  | Répartition du volume exploité en produits |  |  | Stock de carbone (tCO2) issu de la coupe à l'année n |  |  |  | Part du volume exploité en bois de chauffage | Réduction d'émission de l'empreinte (effet «substitution») | [13 empty] | 93 | 574 | 746.2 | 268.632 | 64.5589 | 873.6407
Scénario | Age de la coupe | Volume bois fort récolté (m3) | Bois de sciage | Emballage/Coffrage | Panneaux | Bois de sciage | Emballage/Coffrage | Panneaux | Stock total dans les produits récoltés (tCO2) | Energie | REE (tCO2) | [13 empty] | 94 | 575 | 747.5 | 269.1 | 64.6582 | 874.6289
Référence | 0 | 241.5 | 55.12% | 20.25% | 10.12% | 111.3572 | 35.7731 | 17.8865 | 0 | 20% | 233.2558 | [13 empty] | 95 | 576 | 748.8 | 269.568 | 64.7576 | 875.6171
Référence | 1 | 0 | 0% | 0% | 0% | 0 | 0 | 0 | 158.1348
Référence | 2 | 0 | 0% | 0% | 0% | 0 | 0 | 0 | 146.6355
Référence | 3 | 0 | 0% | 0% | 0% | 0 | 0 | 0 | 137.7852
Référence | 4 | 0 | 0% | 0% | 0% | 0 | 0 | 0 | 130.8232
Référence | 5 | 0 | 0% | 0% | 0% | 0 | 0 | 0 | 125.2112
Référence | 6 | 0 | 0% | 0% | 0% | 0 | 0 | 0 | 120.5683
Référence | 7 | 0 | 0% | 0% | 0% | 0 | 0 | 0 | 116.6247
Référence | 8 | 0 | 0% | 0% | 0% | 0 | 0 | 0 | 113.1894
Référence | 9 | 0 | 0% | 0% | 0% | 0 | 0 | 0 | 110.1272
Référence | 10 | 0 | 0% | 0% | 0% | 0 | 0 | 0 | 107.342
Référence | 11 | 0 | 0% | 0% | 0% | 0 | 0 | 0 | 104.7656
Référence | 12 | 0 | 0% | 0% | 0% | 0 | 0 | 0 | 102.3496
Référence | 13 | 0 | 0% | 0% | 0% | 0 | 0 | 0 | 100.0595
Référence | 14 | 0 | 0% | 0% | 0% | 0 | 0 | 0 | 97.8704
Référence | 15 | 0 | 0% | 0% | 0% | 0 | 0 | 0 | 95.7648
Référence | 16 | 0 | 0% | 0% | 0% | 0 | 0 | 0 | 93.7298
Référence | 17 | 0 | 0% | 0% | 0% | 0 | 0 | 0 | 91.7561
Référence | 18 | 0 | 0% | 0% | 0% | 0 | 0 | 0 | 89.837
Référence | 19 | 0 | 0% | 0% | 0% | 0 | 0 | 0 | 87.9674
Référence | 20 | 0 | 0% | 0% | 0% | 0 | 0 | 0 | 86.1434
Référence | 21 | 0 | 0% | 0% | 0% | 0 | 0 | 0 | 84.3622
Référence | 22 | 0 | 0% | 0% | 0% | 0 | 0 | 0 | 82.6214
Référence | 23 | 0 | 0% | 0% | 0% | 0 | 0 | 0 | 80.9193
Référence | 24 | 0 | 0% | 0% | 0% | 0 | 0 | 0 | 79.2544
Référence | 25 | 0 | 0% | 0% | 0% | 0 | 0 | 0 | 77.6253
Référence | 26 | 0 | 0% | 0% | 0% | 0 | 0 | 0 | 76.0309
Référence | 27 | 0 | 0% | 0% | 0% | 0 | 0 | 0 | 74.4704
Référence | 28 | 0 | 0% | 0% | 0% | 0 | 0 | 0 | 72.9427
Référence | 29 | 0 | 0% | 0% | 0% | 0 | 0 | 0 | 71.447
Référence | 30 | 0 | 0% | 0% | 0% | 0 | 0 | 0 | 69.9827
Référence | 31 | 0 | 0% | 0% | 0% | 0 | 0 | 0 | 68.549
Référence | 32 | 0 | 0% | 0% | 0% | 0 | 0 | 0 | 67.1451
Référence | 33 | 0 | 0% | 0% | 0% | 0 | 0 | 0 | 65.7705
Référence | 34 | 0 | 0% | 0% | 0% | 0 | 0 | 0 | 64.4244
Référence | 35 | 0 | 0% | 0% | 0% | 0 | 0 | 0 | 63.1064
Référence | 36 | 0 | 0% | 0% | 0% | 0 | 0 | 0 | 61.8157
Référence | 37 | 0 | 0% | 0% | 0% | 0 | 0 | 0 | 60.5517
Référence | 38 | 0 | 0% | 0% | 0% | 0 | 0 | 0 | 59.314
Référence | 39 | 0 | 0% | 0% | 0% | 0 | 0 | 0 | 58.102
Référence | 40 | 0 | 0% | 0% | 0% | 0 | 0 | 0 | 56.915
Référence | 41 | 0 | 0% | 0% | 0% | 0 | 0 | 0 | 55.7527
Référence | 42 | 0 | 0% | 0% | 0% | 0 | 0 | 0 | 54.6144
Référence | 43 | 0 | 0% | 0% | 0% | 0 | 0 | 0 | 53.4996
Référence | 44 | 0 | 0% | 0% | 0% | 0 | 0 | 0 | 52.4079
Référence | 45 | 0 | 0% | 0% | 0% | 0 | 0 | 0 | 51.3388
Référence | 46 | 0 | 0% | 0% | 0% | 0 | 0 | 0 | 50.2918
Référence | 47 | 0 | 0% | 0% | 0% | 0 | 0 | 0 | 49.2664
Référence | 48 | 0 | 0% | 0% | 0% | 0 | 0 | 0 | 48.2622
Référence | 49 | 0 | 0% | 0% | 0% | 0 | 0 | 0 | 47.2788
Référence | 50 | 0 | 0% | 0% | 0% | 0 | 0 | 0 | 46.3156
Référence | 51 | 0 | 0% | 0% | 0% | 0 | 0 | 0 | 45.3723
Référence | 52 | 0 | 0% | 0% | 0% | 0 | 0 | 0 | 44.4485
Référence | 53 | 0 | 0% | 0% | 0% | 0 | 0 | 0 | 43.5437
Référence | 54 | 0 | 0% | 0% | 0% | 0 | 0 | 0 | 42.6575
Référence | 55 | 0 | 0% | 0% | 0% | 0 | 0 | 0 | 41.7896
Référence | 56 | 0 | 0% | 0% | 0% | 0 | 0 | 0 | 40.9396
Référence | 57 | 0 | 0% | 0% | 0% | 0 | 0 | 0 | 40.1071
Référence | 58 | 0 | 0% | 0% | 0% | 0 | 0 | 0 | 39.2918
Référence | 59 | 0 | 0% | 0% | 0% | 0 | 0 | 0 | 38.4932
Référence | 60 | 0 | 0% | 0% | 0% | 0 | 0 | 0 | 37.711
Référence | 61 | 0 | 0% | 0% | 0% | 0 | 0 | 0 | 36.945
Référence | 62 | 0 | 0% | 0% | 0% | 0 | 0 | 0 | 36.1946
Référence | 63 | 0 | 0% | 0% | 0% | 0 | 0 | 0 | 35.4597
Référence | 64 | 0 | 0% | 0% | 0% | 0 | 0 | 0 | 34.7399
Référence | 65 | 45.54 | 10% | 0% | 0% | 4.1244 | 0 | 0 | 34.0349 | [15 empty] | 96 | 566.6 | 736.58 | 265.1688 | 63.8229 | 866.3272
Projet | 0 | 241.5 | 55.12% | 20.25% | 10.12% | 111.3572 | 35.7731 | 17.8865 | 0 | 20% | 233.2558 | [13 empty] | 97 | 557.2 | 724.36 | 260.7696 | 62.8864 | 857.0342
Projet | 1 | 0 | 0% | 0% | 0% |  |  |  | 158.1348
Projet | 2 | 0 | 0% | 0% | 0% |  |  |  | 146.6355
Projet | 3 | 0 | 0% | 0% | 0% |  |  |  | 137.7852
Projet | 4 | 0 | 0% | 0% | 0% |  |  |  | 130.8232
Projet | 5 | 0 | 0% | 0% | 0% |  |  |  | 125.2112
Projet | 6 | 0 | 0% | 0% | 0% |  |  |  | 120.5683
Projet | 7 | 0 | 0% | 0% | 0% |  |  |  | 116.6247
Projet | 8 | 0 | 0% | 0% | 0% |  |  |  | 113.1894
Projet | 9 | 0 | 0% | 0% | 0% |  |  |  | 110.1272
Projet | 10 | 0 | 0% | 0% | 0% |  |  |  | 107.342
Projet | 11 | 0 | 0% | 0% | 0% |  |  |  | 104.7656
Projet | 12 | 0 | 0% | 0% | 0% |  |  |  | 102.3496
Projet | 13 | 0 | 0% | 0% | 0% |  |  |  | 100.0595
Projet | 14 | 0 | 0% | 0% | 0% |  |  |  | 97.8704
Projet | 15 | 0 | 0% | 0% | 0% |  |  |  | 95.7648
Projet | 16 | 0 | 0% | 0% | 0% |  |  |  | 93.7298
Projet | 17 | 0 | 0% | 0% | 0% |  |  |  | 91.7561
Projet | 18 | 0 | 0% | 0% | 0% |  |  |  | 89.837
Projet | 19 | 0 | 0% | 0% | 0% |  |  |  | 87.9674
Projet | 20 | 0 | 0% | 0% | 0% |  |  |  | 86.1434
Projet | 21 | 0 | 0% | 0% | 0% |  |  |  | 84.3622
Projet | 22 | 0 | 0% | 0% | 0% |  |  |  | 82.6214
Projet | 23 | 0 | 0% | 0% | 0% |  |  |  | 80.9193
Projet | 24 | 0 | 0% | 0% | 0% |  |  |  | 79.2544
Projet | 25 | 24.84 | 25.2% | 0% | 70% | 5.015 | 0 | 13.9307 | 77.6253 |  | 22.9035 | [13 empty] | 98 | 547.8 | 712.14 | 256.3704 | 61.9481 | 847.738
Projet | 26 | 0 | 0% | 0% | 0% |  |  |  | 94.736
Projet | 27 | 0 | 0% | 0% | 0% |  |  |  | 92.7023
Projet | 28 | 0 | 0% | 0% | 0% |  |  |  | 90.7137
Projet | 29 | 0 | 0% | 0% | 0% |  |  |  | 88.7691
Projet | 30 | 37.26 | 25.2% | 0% | 70% | 7.5226 | 0 | 20.896 | 86.8673 |  | 34.3552 | [13 empty] | 99 | 538.4 | 699.92 | 251.9712 | 61.0079 | 838.4385
Projet | 31 | 0 | 0% | 0% | 0% |  |  |  | 113.0649
Projet | 32 | 0 | 0% | 0% | 0% |  |  |  | 110.5362
Projet | 33 | 0 | 0% | 0% | 0% |  |  |  | 108.0656
Projet | 34 | 0 | 0% | 0% | 0% |  |  |  | 105.6518
Projet | 35 | 35.88 | 42% | 25.2% | 20% | 12.0733 | 7.244 | 5.7492 | 103.2935 | [15 empty] | 100 | 529 | 687.7 | 247.572 | 60.0657 | 829.1357
Projet | 36 | 0 | 0% | 0% | 0% |  |  |  | 124.7359
Projet | 37 | 0 | 0% | 0% | 0% |  |  |  | 120.3019
Projet | 38 | 0 | 0% | 0% | 0% |  |  |  | 116.4535
Projet | 39 | 0 | 0% | 0% | 0% |  |  |  | 113.0355
Projet | 40 | 33.12 | 42% | 25.2% | 20% | 11.1445 | 6.6867 | 5.3069 | 109.9376 | [15 empty] | 101 | 539.2 | 700.96 | 252.3456 | 61.0879 | 839.2301
Projet | 41 | 0 | 0% | 0% | 0% |  |  |  | 129.0017
Projet | 42 | 0 | 0% | 0% | 0% |  |  |  | 124.3173
Projet | 43 | 0 | 0% | 0% | 0% |  |  |  | 120.2723
Projet | 44 | 0 | 0% | 0% | 0% |  |  |  | 116.6962
Projet | 45 | 39.33 | 50.4% | 16.8% | 20% | 15.881 | 5.2937 | 6.302 | 113.4677 | [15 empty] | 102 | 549.4 | 714.22 | 257.1192 | 62.1079 | 849.3206
Projet | 46 | 0 | 0% | 0% | 0% |  |  |  | 136.915
Projet | 47 | 0 | 0% | 0% | 0% |  |  |  | 132.3603
Projet | 48 | 0 | 0% | 0% | 0% |  |  |  | 128.3571
Projet | 49 | 0 | 0% | 0% | 0% |  |  |  | 124.7615
Projet | 50 | 32.43 | 50.4% | 16.8% | 20% | 13.0948 | 4.3649 | 5.1964 | 121.4715 | [15 empty] | 103 | 559.6 | 727.48 | 261.8928 | 63.1257 | 859.4072
Projet | 51 | 0 | 0% | 0% | 0% |  |  |  | 140.1942
Projet | 52 | 0 | 0% | 0% | 0% |  |  |  | 135.8434
Projet | 53 | 0 | 0% | 0% | 0% |  |  |  | 131.9621
Projet | 54 | 0 | 0% | 0% | 0% |  |  |  | 128.4308
Projet | 55 | 33.12 | 50.4% | 16.8% | 20% | 13.3735 | 4.4578 | 5.3069 | 125.1648 | [15 empty] | 104 | 569.8 | 740.74 | 266.6664 | 64.1413 | 869.4901
Projet | 56 | 0 | 0% | 0% | 0% |  |  |  | 144.3469
Projet | 57 | 0 | 0% | 0% | 0% |  |  |  | 139.9412
Projet | 58 | 0 | 0% | 0% | 0% |  |  |  | 135.9985
Projet | 59 | 0 | 0% | 0% | 0% |  |  |  | 132.4018
Projet | 60 | 22.08 | 50.4% | 16.8% | 20% | 8.9156 | 2.9719 | 3.538 | 129.0678 | [15 empty] | 105 | 580 | 754 | 271.44 | 65.1548 | 879.5692
Projet | 61 | 0 | 0% | 0% | 0% |  |  |  | 140.7662
Projet | 62 | 0 | 0% | 0% | 0% |  |  |  | 136.7927
Projet | 63 | 0 | 0% | 0% | 0% |  |  |  | 133.1715
Projet | 64 | 0 | 0% | 0% | 0% |  |  |  | 129.8176
Projet | 65 | 19.32 | 50.4% | 16.8% | 20% | 7.8012 | 2.6004 | 3.0957 | 126.6704
Zone 2 | Surface | 0.92
Commentaire : récolte du peuplement dépérissant : 3 % de sciage feuillus et 55,25% de sciage résineux
|  |  | Répartition du volume exploité en produits |  |  | Stock de carbone (tCO2) issu de la coupe de l'année n |  |  |  | Part du volume exploité en bois de chauffage | Réduction d'émission de l'empreinte (effet «substitution»)
Scénario | Age de la coupe | Volume bois fort récolté (m3) | Bois de sciage | Emballage/Coffrage | Panneaux | Bois de sciage | Emballage/Coffrage | Panneaux | Stock total dans les produits récoltés (tCO2) | Energie | REE (tCO2)
Référence | 0 | 368 | 52.42% | 15.3% | 11.47% | 159.304 | 41.1864 | 30.8898 | 0 | 12% | 336.8
Référence | 1 | 0 | 0% | 0% | 0% |  |  |  | 223.0095
Référence | 2 | 0 | 0% | 0% | 0% |  |  |  | 208.8885
Référence | 3 | 0 | 0% | 0% | 0% |  |  |  | 197.8369
Référence | 4 | 0 | 0% | 0% | 0% |  |  |  | 188.9784
Référence | 5 | 0 | 0% | 0% | 0% |  |  |  | 181.6927
Référence | 6 | 0 | 0% | 0% | 0% |  |  |  | 175.5409
Référence | 7 | 0 | 0% | 0% | 0% |  |  |  | 170.2119
Référence | 8 | 0 | 0% | 0% | 0% |  |  |  | 165.4856
Référence | 9 | 0 | 0% | 0% | 0% |  |  |  | 161.2057
Référence | 10 | 0 | 0% | 0% | 0% |  |  |  | 157.2612
Référence | 11 | 0 | 0% | 0% | 0% |  |  |  | 153.5734
Référence | 12 | 0 | 0% | 0% | 0% |  |  |  | 150.0861
Référence | 13 | 0 | 0% | 0% | 0% |  |  |  | 146.759
Référence | 14 | 0 | 0% | 0% | 0% |  |  |  | 143.5636
Référence | 15 | 0 | 0% | 0% | 0% |  |  |  | 140.479
Référence | 16 | 0 | 0% | 0% | 0% |  |  |  | 137.4901
Référence | 17 | 0 | 0% | 0% | 0% |  |  |  | 134.5859
Référence | 18 | 0 | 0% | 0% | 0% |  |  |  | 131.7584
Référence | 19 | 0 | 0% | 0% | 0% |  |  |  | 129.0013
Référence | 20 | 0 | 0% | 0% | 0% |  |  |  | 126.31
Référence | 21 | 0 | 0% | 0% | 0% |  |  |  | 123.6809
Référence | 22 | 0 | 0% | 0% | 0% |  |  |  | 121.1109
Référence | 23 | 0 | 0% | 0% | 0% |  |  |  | 118.5978
Référence | 24 | 0 | 0% | 0% | 0% |  |  |  | 116.1395
Référence | 25 | 0 | 0% | 0% | 0% |  |  |  | 113.7342
Référence | 26 | 0 | 0% | 0% | 0% |  |  |  | 111.3805
Référence | 27 | 0 | 0% | 0% | 0% |  |  |  | 109.0769
Référence | 28 | 0 | 0% | 0% | 0% |  |  |  | 106.8222
Référence | 29 | 0 | 0% | 0% | 0% |  |  |  | 104.6152
Référence | 30 | 0 | 0% | 0% | 0% |  |  |  | 102.4547
Référence | 31 | 0 | 0% | 0% | 0% |  |  |  | 100.3398
Référence | 32 | 0 | 0% | 0% | 0% |  |  |  | 98.2693
Référence | 33 | 0 | 0% | 0% | 0% |  |  |  | 96.2423
Référence | 34 | 0 | 0% | 0% | 0% |  |  |  | 94.2579
Référence | 35 | 0 | 0% | 0% | 0% |  |  |  | 92.315
Référence | 36 | 0 | 0% | 0% | 0% |  |  |  | 90.4129
Référence | 37 | 0 | 0% | 0% | 0% |  |  |  | 88.5506
Référence | 38 | 0 | 0% | 0% | 0% |  |  |  | 86.7273
Référence | 39 | 0 | 0% | 0% | 0% |  |  |  | 84.9421
Référence | 40 | 0 | 0% | 0% | 0% |  |  |  | 83.1942
Référence | 41 | 0 | 0% | 0% | 0% |  |  |  | 81.4829
Référence | 42 | 0 | 0% | 0% | 0% |  |  |  | 79.8073
Référence | 43 | 0 | 0% | 0% | 0% |  |  |  | 78.1667
Référence | 44 | 0 | 0% | 0% | 0% |  |  |  | 76.5604
Référence | 45 | 0 | 0% | 0% | 0% |  |  |  | 74.9875
Référence | 46 | 0 | 0% | 0% | 0% |  |  |  | 73.4475
Référence | 47 | 0 | 0% | 0% | 0% |  |  |  | 71.9396
Référence | 48 | 0 | 0% | 0% | 0% |  |  |  | 70.463
Référence | 49 | 0 | 0% | 0% | 0% |  |  |  | 69.0173
Référence | 50 | 0 | 0% | 0% | 0% |  |  |  | 67.6016
Référence | 51 | 0 | 0% | 0% | 0% |  |  |  | 66.2154
Référence | 52 | 0 | 0% | 0% | 0% |  |  |  | 64.858
Référence | 53 | 0 | 0% | 0% | 0% |  |  |  | 63.5289
Référence | 54 | 0 | 0% | 0% | 0% |  |  |  | 62.2274
Référence | 55 | 0 | 0% | 0% | 0% |  |  |  | 60.953
Référence | 56 | 0 | 0% | 0% | 0% |  |  |  | 59.705
Référence | 57 | 0 | 0% | 0% | 0% |  |  |  | 58.4829
Référence | 58 | 0 | 0% | 0% | 0% |  |  |  | 57.2862
Référence | 59 | 0 | 0% | 0% | 0% |  |  |  | 56.1143
Référence | 60 | 0 | 0% | 0% | 0% |  |  |  | 54.9668
Référence | 61 | 0 | 0% | 0% | 0% |  |  |  | 53.843
Référence | 62 | 0 | 0% | 0% | 0% |  |  |  | 52.7425
Référence | 63 | 0 | 0% | 0% | 0% |  |  |  | 51.6648
Référence | 64 | 0 | 0% | 0% | 0% |  |  |  | 50.6095
Référence | 65 | 60.72 | 10% | 0% | 0% | 5.4992 | 0 | 0 | 49.576
Projet | 0 | 368 | 52.42% | 15.3% | 11.47% | 159.304 | 41.1864 | 30.8898 | 0 | 12% | 336.8
Projet | 1 | 0 | 0% | 0% | 0% |  |  |  | 223.0095
Projet | 2 | 0 | 0% | 0% | 0% |  |  |  | 208.8885
Projet | 3 | 0 | 0% | 0% | 0% |  |  |  | 197.8369
Projet | 4 | 0 | 0% | 0% | 0% |  |  |  | 188.9784
Projet | 5 | 0 | 0% | 0% | 0% |  |  |  | 181.6927
Projet | 6 | 0 | 0% | 0% | 0% |  |  |  | 175.5409
Projet | 7 | 0 | 0% | 0% | 0% |  |  |  | 170.2119
Projet | 8 | 0 | 0% | 0% | 0% |  |  |  | 165.4856
Projet | 9 | 0 | 0% | 0% | 0% |  |  |  | 161.2057
Projet | 10 | 0 | 0% | 0% | 0% |  |  |  | 157.2612
Projet | 11 | 0 | 0% | 0% | 0% |  |  |  | 153.5734
Projet | 2 | 0 | 0% | 0% | 0% |  |  |  | 208.8885
Projet | 13 | 0 | 0% | 0% | 0% |  |  |  | 146.759
Projet | 14 | 0 | 0% | 0% | 0% |  |  |  | 143.5636
Projet | 15 | 0 | 0% | 0% | 0% |  |  |  | 140.479
Projet | 16 | 0 | 0% | 0% | 0% |  |  |  | 137.4901
Projet | 17 | 0 | 0% | 0% | 0% |  |  |  | 134.5859
Projet | 18 | 0 | 0% | 0% | 0% |  |  |  | 131.7584
Projet | 19 | 0 | 0% | 0% | 0% |  |  |  | 129.0013
Projet | 20 | 39.56 | 33.6% | 0% | 60% | 9.9547 | 0 | 17.7763 | 126.31 |  | 38.4808
Projet | 21 | 0 | 0% | 0% | 0% |  |  |  | 151.0698
Projet | 22 | 0 | 0% | 0% | 0% |  |  |  | 147.8271
Projet | 23 | 0 | 0% | 0% | 0% |  |  |  | 144.6582
Projet | 24 | 0 | 0% | 0% | 0% |  |  |  | 141.5605
Projet | 25 | 55.2 | 33.6% | 0% | 60% | 13.8903 | 0 | 24.8041 | 138.532 |  | 53.6941
Projet | 26 | 0 | 0% | 0% | 0% |  |  |  | 173.7877
Projet | 27 | 0 | 0% | 0% | 0% |  |  |  | 169.953
Projet | 28 | 0 | 0% | 0% | 0% |  |  |  | 166.2057
Projet | 29 | 0 | 0% | 0% | 0% |  |  |  | 162.5435
Projet | 30 | 82.8 | 50.4% | 0% | 40% | 31.2532 | 0 | 24.8041 | 158.9643 |  | 88.9338
Projet | 31 | 0 | 0% | 0% | 0% |  |  |  | 210.8753
Projet | 32 | 0 | 0% | 0% | 0% |  |  |  | 206.1806
Projet | 33 | 0 | 0% | 0% | 0% |  |  |  | 201.5932
Projet | 34 | 0 | 0% | 0% | 0% |  |  |  | 197.1108
Projet | 35 | 66.24 | 50.4% | 16.8% | 20% | 25.0026 | 8.3342 | 9.9216 | 192.7308
Projet | 36 | 0 | 0% | 0% | 0% |  |  |  | 230.036
Projet | 37 | 0 | 0% | 0% | 0% |  |  |  | 223.0376
Projet | 38 | 0 | 0% | 0% | 0% |  |  |  | 216.7556
Projet | 39 | 0 | 0% | 0% | 0% |  |  |  | 211.0105
Projet | 40 | 70.84 | 50.4% | 25.2% | 10% | 26.7388 | 13.3694 | 5.3053 | 205.6744
Projet | 41 | 0 | 0% | 0% | 0% |  |  |  | 243.6634
Projet | 42 | 0 | 0% | 0% | 0% |  |  |  | 234.927
Projet | 43 | 0 | 0% | 0% | 0% |  |  |  | 227.3805
Projet | 44 | 0 | 0% | 0% | 0% |  |  |  | 220.706
Projet | 45 | 58.88 | 50.4% | 25.2% | 10% | 22.2245 | 11.1122 | 4.4096 | 214.6781
Projet | 46 | 0 | 0% | 0% | 0% |  |  |  | 244.8828
Projet | 47 | 0 | 0% | 0% | 0% |  |  |  | 236.4131
Projet | 48 | 0 | 0% | 0% | 0% |  |  |  | 229.0522
Projet | 49 | 0 | 0% | 0% | 0% |  |  |  | 222.5059
Projet | 50 | 57.04 | 50.4% | 25.2% | 10% | 21.53 | 10.765 | 4.2718 | 216.5653
Projet | 51 | 0 | 0% | 0% | 0% |  |  |  | 245.7111
Projet | 52 | 0 | 0% | 0% | 0% |  |  |  | 237.3821
Projet | 53 | 0 | 0% | 0% | 0% |  |  |  | 230.1215
Projet | 54 | 0 | 0% | 0% | 0% |  |  |  | 223.6467
Projet | 55 | 42.32 | 46.2% | 29.4% | 10% | 14.6427 | 9.3181 | 3.1694 | 217.7571
Projet | 56 | 0 | 0% | 0% | 0% |  |  |  | 237.8095
Projet | 57 | 0 | 0% | 0% | 0% |  |  |  | 230.0276
Projet | 58 | 0 | 0% | 0% | 0% |  |  |  | 223.1981
Projet | 59 | 0 | 0% | 0% | 0% |  |  |  | 217.0711
Projet | 60 | 32.2 | 46.2% | 29.4% | 10% | 11.1412 | 7.0898 | 2.4115 | 211.4695
Projet | 61 | 0 | 0% | 0% | 0% |  |  |  | 225.6687
Projet | 62 | 0 | 0% | 0% | 0% |  |  |  | 218.7395
Projet | 63 | 0 | 0% | 0% | 0% |  |  |  | 212.5757
Projet | 64 | 0 | 0% | 0% | 0% |  |  |  | 206.9809
Projet | 65 | 26.68 | 46.2% | 29.4% | 10% | 9.2313 | 5.8744 | 1.9981 | 201.8153
Zone 3 | Surface totale: | 2.26
| Douglas: | 1.76
| Cèdre: | 0.5
Commentaire : 4 % en sciage feuillus et 52% en sciage résineux issus de la récolte du peuplement dépérissant
|  |  | Répartition du volume exploité en produits |  |  | Stock de carbone (tCO2) issu de la coupe de l'année n |  |  |  | Part du volume exploité en bois de chauffage | Réduction d'émission de l'empreinte (effet «substitution»)
Scénario | Age de la coupe | Volume bois fort récolté (m3) | Bois de sciage | Emballage/Coffrage | Panneaux | Bois de sciage | Emballage/Coffrage | Panneaux | Stock total dans les produits récoltés (tCO2) | Energie | REE (tCO2)
Référence | 0 | 904 | 50.4% | 14.4% | 10.8% | 379.7614 | 95.2237 | 71.4178 | 0 | 16% | 803.873
Référence | 1 | 0 | 0% | 0% | 0% |  |  |  | 526.9371
Référence | 2 | 0 | 0% | 0% | 0% |  |  |  | 494.0669
Référence | 3 | 0 | 0% | 0% | 0% |  |  |  | 468.2976
Référence | 4 | 0 | 0% | 0% | 0% |  |  |  | 447.6029
Référence | 5 | 0 | 0% | 0% | 0% |  |  |  | 430.5488
Référence | 6 | 0 | 0% | 0% | 0% |  |  |  | 416.1202
Référence | 7 | 0 | 0% | 0% | 0% |  |  |  | 403.5982
Référence | 8 | 0 | 0% | 0% | 0% |  |  |  | 392.4735
Référence | 9 | 0 | 0% | 0% | 0% |  |  |  | 382.3847
Référence | 10 | 0 | 0% | 0% | 0% |  |  |  | 373.0754
Référence | 11 | 0 | 0% | 0% | 0% |  |  |  | 364.3631
Référence | 12 | 0 | 0% | 0% | 0% |  |  |  | 356.1179
Référence | 13 | 0 | 0% | 0% | 0% |  |  |  | 348.2471
Référence | 14 | 0 | 0% | 0% | 0% |  |  |  | 340.6839
Référence | 15 | 0 | 0% | 0% | 0% |  |  |  | 333.3803
Référence | 16 | 0 | 0% | 0% | 0% |  |  |  | 326.3015
Référence | 17 | 0 | 0% | 0% | 0% |  |  |  | 319.422
Référence | 18 | 0 | 0% | 0% | 0% |  |  |  | 312.7227
Référence | 19 | 0 | 0% | 0% | 0% |  |  |  | 306.1896
Référence | 20 | 0 | 0% | 0% | 0% |  |  |  | 299.8117
Référence | 21 | 0 | 0% | 0% | 0% |  |  |  | 293.5804
Référence | 22 | 0 | 0% | 0% | 0% |  |  |  | 287.489
Référence | 23 | 0 | 0% | 0% | 0% |  |  |  | 281.532
Référence | 24 | 0 | 0% | 0% | 0% |  |  |  | 275.7045
Référence | 25 | 0 | 0% | 0% | 0% |  |  |  | 270.0025
Référence | 26 | 0 | 0% | 0% | 0% |  |  |  | 264.4225
Référence | 27 | 0 | 0% | 0% | 0% |  |  |  | 258.9611
Référence | 28 | 0 | 0% | 0% | 0% |  |  |  | 253.6154
Référence | 29 | 0 | 0% | 0% | 0% |  |  |  | 248.3825
Référence | 30 | 0 | 0% | 0% | 0% |  |  |  | 243.2598
Référence | 31 | 0 | 0% | 0% | 0% |  |  |  | 238.2448
Référence | 32 | 0 | 0% | 0% | 0% |  |  |  | 233.3352
Référence | 33 | 0 | 0% | 0% | 0% |  |  |  | 228.5284
Référence | 34 | 0 | 0% | 0% | 0% |  |  |  | 223.8224
Référence | 35 | 0 | 0% | 0% | 0% |  |  |  | 219.2149
Référence | 36 | 0 | 0% | 0% | 0% |  |  |  | 214.7038
Référence | 37 | 0 | 0% | 0% | 0% |  |  |  | 210.287
Référence | 38 | 0 | 0% | 0% | 0% |  |  |  | 205.9625
Référence | 39 | 0 | 0% | 0% | 0% |  |  |  | 201.7283
Référence | 40 | 0 | 0% | 0% | 0% |  |  |  | 197.5825
Référence | 41 | 0 | 0% | 0% | 0% |  |  |  | 193.5232
Référence | 42 | 0 | 0% | 0% | 0% |  |  |  | 189.5486
Référence | 43 | 0 | 0% | 0% | 0% |  |  |  | 185.6568
Référence | 44 | 0 | 0% | 0% | 0% |  |  |  | 181.8461
Référence | 45 | 0 | 0% | 0% | 0% |  |  |  | 178.1148
Référence | 46 | 0 | 0% | 0% | 0% |  |  |  | 174.4612
Référence | 47 | 0 | 0% | 0% | 0% |  |  |  | 170.8837
Référence | 48 | 0 | 0% | 0% | 0% |  |  |  | 167.3806
Référence | 49 | 0 | 0% | 0% | 0% |  |  |  | 163.9503
Référence | 50 | 0 | 0% | 0% | 0% |  |  |  | 160.5913
Référence | 51 | 0 | 0% | 0% | 0% |  |  |  | 157.3022
Référence | 52 | 0 | 0% | 0% | 0% |  |  |  | 154.0814
Référence | 53 | 0 | 0% | 0% | 0% |  |  |  | 150.9274
Référence | 54 | 0 | 0% | 0% | 0% |  |  |  | 147.839
Référence | 55 | 0 | 0% | 0% | 0% |  |  |  | 144.8146
Référence | 56 | 0 | 0% | 0% | 0% |  |  |  | 141.8529
Référence | 57 | 0 | 0% | 0% | 0% |  |  |  | 138.9527
Référence | 58 | 0 | 0% | 0% | 0% |  |  |  | 136.1126
Référence | 59 | 0 | 0% | 0% | 0% |  |  |  | 133.3313
Référence | 60 | 0 | 0% | 0% | 0% |  |  |  | 130.6077
Référence | 61 | 0 | 0% | 0% | 0% |  |  |  | 127.9404
Référence | 62 | 0 | 0% | 0% | 0% |  |  |  | 125.3283
Référence | 63 | 0 | 0% | 0% | 0% |  |  |  | 122.7703
Référence | 64 | 0 | 0% | 0% | 0% |  |  |  | 120.2652
Référence | 65 | 149.16 | 10% | 0% | 0% | 13.5089 | 0 | 0 | 117.8118
Projet | 0 | 904 | 50.4% | 14.4% | 10.8% | 379.7614 | 95.2237 | 71.4178 | 0 | 16% | 803.873
Projet | 1 | 0 | 0% | 0% | 0% |  |  |  | 526.9371
Projet | 2 | 0 | 0% | 0% | 0% |  |  |  | 494.0669
Projet | 3 | 0 | 0% | 0% | 0% |  |  |  | 468.2976
Projet | 4 | 0 | 0% | 0% | 0% |  |  |  | 447.6029
Projet | 5 | 0 | 0% | 0% | 0% |  |  |  | 430.5488
Projet | 6 | 0 | 0% | 0% | 0% |  |  |  | 416.1202
Projet | 7 | 0 | 0% | 0% | 0% |  |  |  | 403.5982
Projet | 8 | 0 | 0% | 0% | 0% |  |  |  | 392.4735
Projet | 9 | 0 | 0% | 0% | 0% |  |  |  | 382.3847
Projet | 10 | 0 | 0% | 0% | 0% |  |  |  | 373.0754
Projet | 11 | 0 | 0% | 0% | 0% |  |  |  | 364.3631
Projet | 12 | 0 | 0% | 0% | 0% |  |  |  | 356.1179
Projet | 13 | 0 | 0% | 0% | 0% |  |  |  | 348.2471
Projet | 14 | 0 | 0% | 0% | 0% |  |  |  | 340.6839
Projet | 15 | 0 | 0% | 0% | 0% |  |  |  | 333.3803
Projet | 16 | 0 | 0% | 0% | 0% |  |  |  | 326.3015
Projet | 17 | 0 | 0% | 0% | 0% |  |  |  | 319.422
Projet | 18 | 0 | 0% | 0% | 0% |  |  |  | 312.7227
Projet | 19 | 0 | 0% | 0% | 0% |  |  |  | 306.1896
Projet | 20 | 0 | 0% | 0% | 0% |  |  |  | 299.8117
Projet | 21 | 0 | 0% | 0% | 0% |  |  |  | 293.5804
Projet | 22 | 0 | 0% | 0% | 0% |  |  |  | 287.489
Projet | 23 | 0 | 0% | 0% | 0% |  |  |  | 281.532
Projet | 24 | 0 | 0% | 0% | 0% |  |  |  | 275.7045
Projet | 25 | 95.04 | 33.6% | 0% | 60% | 23.9155 | 0 | 42.7062 | 270.0025 |  | 92.4473
Projet | 26 | 0 | 0% | 0% | 0% |  |  |  | 330.2223
Projet | 27 | 0 | 0% | 0% | 0% |  |  |  | 323.1448
Projet | 28 | 0 | 0% | 0% | 0% |  |  |  | 316.2236
Projet | 29 | 0 | 0% | 0% | 0% |  |  |  | 309.4547
Projet | 30 | 95.04 | 50.4% | 0% | 40% | 35.8732 | 0 | 28.4708 | 302.8347 |  | 102.0806
Projet | 31 | 0 | 0% | 0% | 0% |  |  |  | 359.9599
Projet | 32 | 0 | 0% | 0% | 0% |  |  |  | 352.1626
Projet | 33 | 0 | 0% | 0% | 0% |  |  |  | 344.5386
Projet | 34 | 0 | 0% | 0% | 0% |  |  |  | 337.0839
Projet | 35 | 121.44 | 50.4% | 16.8% | 20% | 45.838 | 15.2793 | 18.1897 | 329.7945
Projet | 36 | 0 | 0% | 0% | 0% |  |  |  | 398.9064
Projet | 37 | 0 | 0% | 0% | 0% |  |  |  | 386.7738
Projet | 38 | 0 | 0% | 0% | 0% |  |  |  | 375.9342
Projet | 39 | 0 | 0% | 0% | 0% |  |  |  | 366.0587
Projet | 40 | 126.72 | 50.4% | 16.8% | 20% | 47.831 | 15.9437 | 18.9805 | 356.914
Projet | 41 | 0 | 0% | 0% | 0% |  |  |  | 427.888
Projet | 42 | 0 | 0% | 0% | 0% |  |  |  | 414.3664
Projet | 43 | 0 | 0% | 0% | 0% |  |  |  | 402.3936
Projet | 44 | 0 | 0% | 0% | 0% |  |  |  | 391.5694
Projet | 45 | 116.16 | 50.4% | 25.2% | 10% | 43.8451 | 21.9225 | 8.6994 | 381.6095
Projet | 46 | 51 | 0% | 0% | 100% | 0 | 0 | 31.977 | 442.8321
Projet | 47 |  | 0% | 0% | 0% |  |  |  | 459.0773
Projet | 48 |  | 0% | 0% | 0% |  |  |  | 444.9496
Projet | 49 |  | 0% | 0% | 0% |  |  |  | 432.3328
Projet | 50 | 84.48 | 50.4% | 25.2% | 10% | 31.8873 | 15.9437 | 6.3268 | 420.8431
Projet | 51 | 0 | 0% | 0% | 0% |  |  |  | 461.4956
Projet | 52 | 0 | 0% | 0% | 0% |  |  |  | 446.7844
Projet | 53 | 0 | 0% | 0% | 0% |  |  |  | 433.7678
Projet | 54 | 0 | 0% | 0% | 0% |  |  |  | 422.0076
Projet | 55 | 61.6 | 46.2% | 29.4% | 10% | 21.3136 | 13.5632 | 4.6133 | 411.1926
Projet | 56 | 45.5 | 0% | 0% | 100% | 0 | 0 | 28.5285 | 438.2177
Projet | 57 | 0 | 0% | 0% | 0% |  |  |  | 509.2072
Projet | 58 | 0 | 0% | 0% | 0% |  |  |  | 494.9267
Projet | 59 | 0 | 0% | 0% | 0% |  |  |  | 481.7882
Projet | 60 | 51.04 | 46.2% | 29.4% | 10% | 17.6598 | 11.2381 | 3.8225 | 469.5279
Projet | 61 | 0 | 0% | 0% | 0% |  |  |  | 488.7106
Projet | 62 | 0 | 0% | 0% | 0% |  |  |  | 474.4669
Projet | 63 | 0 | 0% | 0% | 0% |  |  |  | 461.5053
Projet | 64 | 0 | 0% | 0% | 0% |  |  |  | 449.5169
Projet | 65 | 0 | 0% | 0% | 0% |  |  |  | 438.2817
Projet | 66 | 50.5 | 42% | 0% | 50% | 13.2987 | 0 | 15.8317 | 427.6424
Projet | 67 | 0 | 0% | 0% | 0% |  |  |  | 446.2686
Projet | 68 | 0 | 0% | 0% | 0% |  |  |  | 435.8299
Projet | 69 | 0 | 0% | 0% | 0% |  |  |  | 425.7514
Projet | 70 | 0 | 0% | 0% | 0% |  |  |  | 415.9898
Projet | 71 | 0 | 0% | 0% | 0% |  |  |  | 406.513
Projet | 72 | 0 | 0% | 0% | 0% |  |  |  | 397.2967
Projet | 73 | 0 | 0% | 0% | 0% |  |  |  | 388.3226
Projet | 74 | 0 | 0% | 0% | 0% |  |  |  | 379.5762
Projet | 75 | 0 | 0% | 0% | 0% |  |  |  | 371.0459
Projet | 76 | 53 | 54.6% | 0% | 35% | 18.1441 | 0 | 11.6308 | 362.7223
Projet | 77 | 0 | 0% | 0% | 0% |  |  |  | 384.0341
Projet | 78 | 0 | 0% | 0% | 0% |  |  |  | 375.435
Projet | 79 | 0 | 0% | 0% | 0% |  |  |  | 367.0373
Projet | 80 | 0 | 0% | 0% | 0% |  |  |  | 358.8349
Projet | 81 | 0 | 0% | 0% | 0% |  |  |  | 350.8225
Projet | 82 | 0 | 0% | 0% | 0% |  |  |  | 342.9952
Projet | 83 | 0 | 0% | 0% | 0% |  |  |  | 335.3481
Projet | 84 | 0 | 0% | 0% | 0% |  |  |  | 327.8768
Projet | 85 | 0 | 0% | 0% | 0% |  |  |  | 320.5769
Projet | 86 | 54 | 54.6% | 21% | 10% | 18.4865 | 7.1102 | 3.3858 | 313.4443
Projet | 87 | 0 | 0% | 0% | 0% |  |  |  | 334.1276
Projet | 88 | 0 | 0% | 0% | 0% |  |  |  | 325.1073
Projet | 89 | 0 | 0% | 0% | 0% |  |  |  | 316.7675
Projet | 90 | 0 | 0% | 0% | 0% |  |  |  | 308.9534
Projet | 91 | 0 | 0% | 0% | 0% |  |  |  | 301.5545
Projet | 92 | 0 | 0% | 0% | 0% |  |  |  | 294.4915
Projet | 93 | 0 | 0% | 0% | 0% |  |  |  | 287.7075
Projet | 94 | 0 | 0% | 0% | 0% |  |  |  | 281.1612
Projet | 95 | 51.5 | 50.4% | 25.2% | 10% | 16.2744 | 8.1372 | 3.229 | 274.8225
Zone 5 | Surface totale: | 5.48
| Douglas: | 2
| Mélèze: | 2.48
| Cèdre: | 1 |  |  |  | Commentaire : 4% de sciage feuillus et 56% de sciage résineux issus de la récolte du peuplement dépérissant
|  |  | Répartition du volume exploité en produits |  |  | Stock de carbone (tCO2) issu de la coupe de l'année n |  |  |  | Part du volume exploité en bois de chauffage | Réduction d'émission de l'empreinte (effet «substitution»)
Scénario | Age de la coupe | Volume bois fort récolté (m3) | Bois de sciage | Emballage/Coffrage | Panneaux | Bois de sciage | Emballage/Coffrage | Panneaux | Stock total dans les produits récoltés (tCO2) | Energie | REE (tCO2)
Référence | 0 | 2192 | 54% | 14.4% | 7.2% | 984.9752 | 230.8965 | 115.4483 | 0 | 16% | 2008.3981
Référence | 1 | 0 | 0% | 0% | 0% |  |  |  | 1284.2817
Référence | 2 | 0 | 0% | 0% | 0% |  |  |  | 1204.8901
Référence | 3 | 0 | 0% | 0% | 0% |  |  |  | 1142.6985
Référence | 4 | 0 | 0% | 0% | 0% |  |  |  | 1092.7942
Référence | 5 | 0 | 0% | 0% | 0% |  |  |  | 1051.7009
Référence | 6 | 0 | 0% | 0% | 0% |  |  |  | 1016.9576
Référence | 7 | 0 | 0% | 0% | 0% |  |  |  | 986.822
Référence | 8 | 0 | 0% | 0% | 0% |  |  |  | 960.0594
Référence | 9 | 0 | 0% | 0% | 0% |  |  |  | 935.7943
Référence | 10 | 0 | 0% | 0% | 0% |  |  |  | 913.4054
Référence | 11 | 0 | 0% | 0% | 0% |  |  |  | 892.4511
Référence | 12 | 0 | 0% | 0% | 0% |  |  |  | 872.6167
Référence | 13 | 0 | 0% | 0% | 0% |  |  |  | 853.6776
Référence | 14 | 0 | 0% | 0% | 0% |  |  |  | 835.4727
Référence | 15 | 0 | 0% | 0% | 0% |  |  |  | 817.8862
Référence | 16 | 0 | 0% | 0% | 0% |  |  |  | 800.8339
Référence | 17 | 0 | 0% | 0% | 0% |  |  |  | 784.2543
Référence | 18 | 0 | 0% | 0% | 0% |  |  |  | 768.102
Référence | 19 | 0 | 0% | 0% | 0% |  |  |  | 752.3429
Référence | 20 | 0 | 0% | 0% | 0% |  |  |  | 736.9511
Référence | 21 | 0 | 0% | 0% | 0% |  |  |  | 721.9062
Référence | 22 | 0 | 0% | 0% | 0% |  |  |  | 707.1921
Référence | 23 | 0 | 0% | 0% | 0% |  |  |  | 692.7956
Référence | 24 | 0 | 0% | 0% | 0% |  |  |  | 678.7056
Référence | 25 | 0 | 0% | 0% | 0% |  |  |  | 664.9127
Référence | 26 | 0 | 0% | 0% | 0% |  |  |  | 651.4084
Référence | 27 | 0 | 0% | 0% | 0% |  |  |  | 638.185
Référence | 28 | 0 | 0% | 0% | 0% |  |  |  | 625.2358
Référence | 29 | 0 | 0% | 0% | 0% |  |  |  | 612.554
Référence | 30 | 0 | 0% | 0% | 0% |  |  |  | 600.1337
Référence | 31 | 0 | 0% | 0% | 0% |  |  |  | 587.969
Référence | 32 | 0 | 0% | 0% | 0% |  |  |  | 576.0542
Référence | 33 | 0 | 0% | 0% | 0% |  |  |  | 564.3841
Référence | 34 | 0 | 0% | 0% | 0% |  |  |  | 552.9534
Référence | 35 | 0 | 0% | 0% | 0% |  |  |  | 541.7569
Référence | 36 | 0 | 0% | 0% | 0% |  |  |  | 530.7898
Référence | 37 | 0 | 0% | 0% | 0% |  |  |  | 520.0473
Référence | 38 | 0 | 0% | 0% | 0% |  |  |  | 509.5247
Référence | 39 | 0 | 0% | 0% | 0% |  |  |  | 499.2173
Référence | 40 | 0 | 0% | 0% | 0% |  |  |  | 489.1207
Référence | 41 | 0 | 0% | 0% | 0% |  |  |  | 479.2306
Référence | 42 | 0 | 0% | 0% | 0% |  |  |  | 469.5426
Référence | 43 | 0 | 0% | 0% | 0% |  |  |  | 460.0525
Référence | 44 | 0 | 0% | 0% | 0% |  |  |  | 450.7562
Référence | 45 | 0 | 0% | 0% | 0% |  |  |  | 441.6498
Référence | 46 | 0 | 0% | 0% | 0% |  |  |  | 432.7292
Référence | 47 | 0 | 0% | 0% | 0% |  |  |  | 423.9907
Référence | 48 | 0 | 0% | 0% | 0% |  |  |  | 415.4305
Référence | 49 | 0 | 0% | 0% | 0% |  |  |  | 407.0448
Référence | 50 | 0 | 0% | 0% | 0% |  |  |  | 398.8302
Référence | 51 | 0 | 0% | 0% | 0% |  |  |  | 390.783
Référence | 52 | 0 | 0% | 0% | 0% |  |  |  | 382.8997
Référence | 53 | 0 | 0% | 0% | 0% |  |  |  | 375.1771
Référence | 54 | 0 | 0% | 0% | 0% |  |  |  | 367.6118
Référence | 55 | 0 | 0% | 0% | 0% |  |  |  | 360.2005
Référence | 56 | 0 | 0% | 0% | 0% |  |  |  | 352.9401
Référence | 57 | 0 | 0% | 0% | 0% |  |  |  | 345.8275
Référence | 58 | 0 | 0% | 0% | 0% |  |  |  | 338.8596
Référence | 59 | 0 | 0% | 0% | 0% |  |  |  | 332.0334
Référence | 60 | 0 | 0% | 0% | 0% |  |  |  | 325.346
Référence | 61 | 0 | 0% | 0% | 0% |  |  |  | 318.7946
Référence | 62 | 0 | 0% | 0% | 0% |  |  |  | 312.3764
Référence | 63 | 0 | 0% | 0% | 0% |  |  |  | 306.0886
Référence | 64 | 0 | 0% | 0% | 0% |  |  |  | 299.9285
Référence | 65 | 361.68 | 10% | 0% | 0% | 32.7562 | 0 | 0 | 293.8935
Projet | 0 | 2192 | 54% | 14.4% | 7.2% | 984.9752 | 230.8965 | 115.4483 | 0 | 16% | 2008.3981
| 1 | 0 | 0% | 0% | 0% |  |  |  | 1284.2817
| 2 | 0 | 0% | 0% | 0% |  |  |  | 1204.8901
| 3 | 0 | 0% | 0% | 0% |  |  |  | 1142.6985
| 4 | 0 | 0% | 0% | 0% |  |  |  | 1092.7942
| 5 | 0 | 0% | 0% | 0% |  |  |  | 1051.7009
| 6 | 0 | 0% | 0% | 0% |  |  |  | 1016.9576
| 7 | 0 | 0% | 0% | 0% |  |  |  | 986.822
| 8 | 0 | 0% | 0% | 0% |  |  |  | 960.0594
| 9 | 0 | 0% | 0% | 0% |  |  |  | 935.7943
| 10 | 0 | 0% | 0% | 0% |  |  |  | 913.4054
| 11 | 0 | 0% | 0% | 0% |  |  |  | 892.4511
| 12 | 0 | 0% | 0% | 0% |  |  |  | 872.6167
| 13 | 0 | 0% | 0% | 0% |  |  |  | 853.6776
| 14 | 0 | 0% | 0% | 0% |  |  |  | 835.4727
| 15 | 0 | 0% | 0% | 0% |  |  |  | 817.8862
| 16 | 0 | 0% | 0% | 0% |  |  |  | 800.8339
| 17 | 0 | 0% | 0% | 0% |  |  |  | 784.2543
Projet | 18 | 49.6 | 0% | 0% | 100% | 0 | 0 | 41.4656 | 768.102 |  | 38.192
| 19 | 0 | 0% | 0% | 0% |  |  |  | 793.239
| 20 | 0 | 0% | 0% | 0% |  |  |  | 776.7288
Projet | 21 | 64.48 | 0% | 0% | 100% | 0 | 0 | 53.9053 | 760.5962 |  | 49.6496
| 22 | 0 | 0% | 0% | 0% |  |  |  | 797.9889
| 23 | 0 | 0% | 0% | 0% |  |  |  | 781.1096
Projet | 24 | 71.92 | 33.6% | 0% | 60% | 20.202 | 0 | 36.0751 | 764.6047 |  | 69.958
Projet | 25 | 108 | 33.6% | 0% | 60% | 27.1767 | 0 | 48.5298 | 804.0457 |  | 105.0538
| 26 | 0 | 0% | 0% | 0% |  |  |  | 1011.2092
| 27 | 0 | 0% | 0% | 0% |  |  |  | 988.9233
| 28 | 0 | 0% | 0% | 0% |  |  |  | 967.144
| 29 | 0 | 0% | 0% | 0% |  |  |  | 945.8588
Projet | 30 | 239.44 | 50.4% | 0% | 40% | 88.2758 | 0 | 70.0601 | 925.0557 |  | 257.1777
| 31 | 0 | 0% | 0% | 0% |  |  |  | 1061.2283
| 32 | 0 | 0% | 0% | 0% |  |  |  | 1037.7514
| 33 | 0 | 0% | 0% | 0% |  |  |  | 1014.8083
| 34 | 0 | 0% | 0% | 0% |  |  |  | 992.3863
Projet | 35 | 138 | 50.4% | 16.8% | 20% | 52.0887 | 17.3629 | 20.6701 | 970.4731
Projet | 36 | 153.76 | 50.4% | 16.8% | 20% | 64.7859 | 21.5953 | 25.7087 | 1035.6929
| 37 | 0 | 0% | 0% | 0% |  |  |  | 1332.1589
| 38 | 0 | 0% | 0% | 0% |  |  |  | 1285.2392
| 39 | 0 | 0% | 0% | 0% |  |  |  | 1244.5345
Projet | 40 | 144 | 50.4% | 16.8% | 20% | 54.3534 | 18.1178 | 21.5688 | 1208.3939
| 41 | 0 | 0% | 0% | 0% |  |  |  | 1266.0489
Projet | 42 | 166.16 | 50.4% | 25.2% | 10% | 70.0105 | 35.0053 | 13.891 | 1229.7402
| 43 | 0 | 0% | 0% | 0% |  |  |  | 1309.3554
| 44 | 0 | 0% | 0% | 0% |  |  |  | 1268.4775
Projet | 45 | 132 | 50.4% | 25.2% | 10% | 49.8239 | 24.912 | 9.8857 | 1232.11
Projet | 46 | 102 | 0% | 0% | 100% | 0 | 0 | 63.954 | 1279.2358
| 47 | 0 | 0% | 0% | 0% |  |  |  | 1430.5866
Projet | 48 | 161.2 | 50.4% | 25.2% | 10% | 67.9207 | 33.9603 | 13.4763 | 1391.3211
| 49 | 0 | 0% | 0% | 0% |  |  |  | 1464.2797
Projet | 50 | 96 | 50.4% | 25.2% | 10% | 36.2356 | 18.1178 | 7.1896 | 1420.2099
| 51 | 0 | 0% | 0% | 0% |  |  |  | 1438.7403
| 52 | 0 | 0% | 0% | 0% |  |  |  | 1396.8578
| 53 | 0 | 0% | 0% | 0% |  |  |  | 1358.7988
| 54 | 0 | 0% | 0% | 0% |  |  |  | 1323.6364
Projet | 55 | 70 | 46.2% | 29.4% | 10% | 24.22 | 15.4127 | 5.2424 | 1290.7107
Projet | 56 | 91 | 0% | 0% | 100% | 0 | 0 | 57.057 | 1301.7281
| 57 | 0 | 0% | 0% | 0% |  |  |  | 1436.3892
| 58 | 0 | 0% | 0% | 0% |  |  |  | 1399.9299
| 59 | 0 | 0% | 0% | 0% |  |  |  | 1365.4092
Projet | 60 | 811.92 | 46.2% | 29.4% | 10% | 274.3908 | 174.6123 | 59.3919 | 1332.4637
| 61 | 0 | 0% | 0% | 0% |  |  |  | 1778.6661
| 62 | 0 | 0% | 0% | 0% |  |  |  | 1698.0063
| 63 | 0 | 0% | 0% | 0% |  |  |  | 1631.1383
| 64 | 0 | 0% | 0% | 0% |  |  |  | 1574.2481
| 65 | 0 | 0% | 0% | 0% |  |  |  | 1524.6336
Projet | 66 | 101 | 42% | 0% | 50% | 26.5973 | 0 | 31.6635 | 1480.3788
| 67 | 0 | 0% | 0% | 0% |  |  |  | 1497.6883
| 68 | 0 | 0% | 0% | 0% |  |  |  | 1459.0967
| 69 | 0 | 0% | 0% | 0% |  |  |  | 1422.8837
| 70 | 0 | 0% | 0% | 0% |  |  |  | 1388.5573
| 71 | 0 | 0% | 0% | 0% |  |  |  | 1355.7646
| 72 | 0 | 0% | 0% | 0% |  |  |  | 1324.2514
| 73 | 0 | 0% | 0% | 0% |  |  |  | 1293.8333
| 74 | 0 | 0% | 0% | 0% |  |  |  | 1264.3755
| 75 | 0 | 0% | 0% | 0% |  |  |  | 1235.7783
Projet | 76 | 106 | 54.6% | 0% | 35% | 36.2883 | 0 | 23.2617 | 1207.967
| 77 | 0 | 0% | 0% | 0% |  |  |  | 1239.758
| 78 | 0 | 0% | 0% | 0% |  |  |  | 1212.028
| 79 | 0 | 0% | 0% | 0% |  |  |  | 1184.9781
| 80 | 0 | 0% | 0% | 0% |  |  |  | 1158.5786
| 81 | 0 | 0% | 0% | 0% |  |  |  | 1132.8047
| 82 | 0 | 0% | 0% | 0% |  |  |  | 1107.6349
| 83 | 0 | 0% | 0% | 0% |  |  |  | 1083.0502
| 84 | 0 | 0% | 0% | 0% |  |  |  | 1059.0335
| 85 | 0 | 0% | 0% | 0% |  |  |  | 1035.5691
Projet | 86 | 108 | 54.6% | 21% | 10% | 36.9729 | 14.2204 | 6.7716 | 1012.6423
| 87 | 0 | 0% | 0% | 0% |  |  |  | 1045.5451
| 88 | 0 | 0% | 0% | 0% |  |  |  | 1019.2326
| 89 | 0 | 0% | 0% | 0% |  |  |  | 994.4684
| 90 | 0 | 0% | 0% | 0% |  |  |  | 970.9381
| 91 | 0 | 0% | 0% | 0% |  |  |  | 948.4162
| 92 | 0 | 0% | 0% | 0% |  |  |  | 926.7399
| 93 | 0 | 0% | 0% | 0% |  |  |  | 905.7913
| 94 | 0 | 0% | 0% | 0% |  |  |  | 885.4837
Projet | 95 | 103 | 50.4% | 25.2% | 10% | 32.5488 | 16.2744 | 6.4581 | 865.7532
Commentaire 3 : Pour les années de coupe communes à deux essences résineuses (années 30 et 60 zone 5), une infradensité moyenne résineux a été utilisée pour les calculs.
Résultats
Commentaire 4 : Tous les résultats qui suivent sont exprimés en tCO2 à l'échelle du projet
Forêt |  |  |  | Produits bois
Stock de carbone à l'année 30 du projet (tCO2): | 6584.446 | Stock moyen de carbone sur les cycles de production du projet (tCO2): | 6636.5653 | Stock de carbone dans les produits bois récoltés au bout de 30 ans dans le projet (tCO2) | 50276.6039 | Stock de carbone dans les produits bois récoltés sur le cycle de production dans le projet (tCO2) | 175196.4728
Stock de carbone à l'année 30 du scénario de référence (tCO2): | 3657.4055 | Stock moyen de carbone sur le cycle de production du scénario de référence (tCO2): | 3758.3584 | Stock de carbone dans les produits bois récoltés au bout de 30 ans dans le scénario de référence (tCO2) | 47016.0954 | Stock de carbone dans les produits bois récoltés sur le cycle de production dans le scénario de référence (tCO2) | 74388.1909
Différence de stock carbone à l'année 30 (tCO2): | 2927.0405 | Différence entre les stocks moyens de carbone (tCO2): | 2878.2069 | Différence sur les 30 ans | 3260.5085 | Différence sur les cycles de production | 100808.2819
|  | REAforêt | 2878.2069 |  |  | REAproduits | 3260.5085
|  | Rabais n°2 | 0.05 | rabais pour manque de devis travaux |  | Rabais n°2 | 0.05
|  | Rabais n°3 | 0.1 | rabais pour risque climatique |  | Rabais n°3 | 0.1
|  | REAforêt | 2460.8669 |  |  | REAproduits | 2787.7348
|  | REEsubstitution | 1041.7189
|  | Rabais n°2 | 0.05
|  | Rabais n°3 | 0.1
|  | REEsubstitution | 890.6696
| Réductions d'émissions totales générables |  | 6139.2713