## Tableau calculs
PROJET
Année | V (m³/ha) | Biomasse aérienne (tMS/ha) | Biomasse racinaire (tMS/ha) | Biomasse totale accrus (tCO₂/ha) | Age peuplement | Volume BF projet E1 (m³/ha) | Biomasse aérienne projet (tMS/ha) | Biomasse racinaire projet (tMS/ha) | Biomasse totale projet (tMS/ha) | Carbone séquestré Séquoia (tCO2e/ha) | Récolte (m3/ha) | Récolte (tCO2/ha) | % Sciages | % Panneaux | % Pâte à papier | Stockage sciage (tCO2/ha) | Stockage panneaux (tCO2/ha) | Stockage Papier (tCO2/ha) | Stockage produits bois total (tCO2/ha) | Source: table britannique
0 | 0 | 0 | 0 | 0 | 0 | 0 | 0 | 0 | 0 | 0 | 0 | 0 |  |  |  | 0 | 0 | 0 | 0 | Gain CO₂ moyen de long terme | 467.6721
1 | 1 | 0.57 | 0.28044 | 0.85044 | 1 | 1 | 0.4539 | 0.22932 | 0.68322 | 1.1899 | 0 | 0 |  |  |  | 0 | 0 | 0 | 0 | Gain CO₂ moyen long terme accrus | 22.6411
2 | 2 | 1.14 | 0.51741 | 1.6574 | 2 | 2 | 0.9078 | 0.42309 | 1.3309 | 2.318 | 0 | 0 |  |  |  | 0 | 0 | 0 | 0 | Différence de stock moyen de long terme | 445.031
3 | 3 | 1.71 | 0.74033 | 2.4503 | 3 | 4 | 1.8156 | 0.78059 | 2.5962 | 4.5217 | 0 | 0 |  |  |  | 0 | 0 | 0 | 0 | Différence de stock à 30 ans | 378.0184
4 | 4 | 2.28 | 0.9546 | 3.2346 | 4 | 6 | 2.7234 | 1.1169 | 3.8403 | 6.6885 | 0 | 0 |  |  |  | 0 | 0 | 0 | 0 | Gain en CO₂ (Ba + Br) | 378.0184
5 | 5 | 2.85 | 1.1627 | 4.0127 | 5 | 9 | 4.0851 | 1.5981 | 5.6832 | 9.8983 | 0 | 0 |  |  |  | 0 | 0 | 0 | 0 | Gain dans le sol | 0
6 | 6 | 3.42 | 1.3659 | 4.7859 | 6 | 13 | 5.9007 | 2.2117 | 8.1124 | 14.1291 | 0 | 0 |  |  |  | 0 | 0 | 0 | 0 | Gain dans la litière | 36.7
7 | 7 | 3.99 | 1.5652 | 5.5552 | 7 | 17 | 7.7163 | 2.8033 | 10.5196 | 18.3216 | 0 | 0 |  |  |  | 0 | 0 | 0 | 0 | Gain dans le bois mort | 0
8 | 8 | 4.56 | 1.7612 | 6.3212 | 8 | 22 | 9.9858 | 3.5205 | 13.5063 | 23.5235 | 0 | 0 |  |  |  | 0 | 0 | 0 | 0 | REA générables forêt | 414.7184
9 | 9 | 5.13 | 1.9544 | 7.0844 | 9 | 28 | 12.7092 | 4.3566 | 17.0658 | 29.723 | 0 | 0 |  |  |  | 0 | 0 | 0 | 0 | Récolte finale (m³/ha) | 315
10 | 10 | 5.7 | 2.1451 | 7.8451 | 10 | 35 | 15.8865 | 5.3062 | 21.1927 | 36.9106 | 0 | 0 |  |  |  | 0 | 0 | 0 | 0 | Coefficient de substitution | 0.4312 | La totalité de la récolte est valorisée en BI (hypothèse méthode boisement résineux) dont 56% en panneaux (coeff 0,77) et 44% en papier (coeff 0)
11 | 11 | 6.27 | 2.3336 | 8.6036 | 11 | 44 | 19.9716 | 6.4953 | 26.4669 | 46.0965 | 0 | 0 |  |  |  | 0 | 0 | 0 | 0 | REI | 135.828
12 | 12 | 6.84 | 2.52 | 9.36 | 12 | 56 | 25.4184 | 8.0379 | 33.4563 | 58.2697 | 0 | 0 |  |  |  | 0 | 0 | 0 | 0 | REA produits bois | 70.6652
13 | 13 | 7.41 | 2.7047 | 10.1147 | 13 | 74 | 33.5886 | 10.2824 | 43.871 | 76.4087 | 0 | 0 |  |  |  | 0 | 0 | 0 | 0
14 | 14 | 7.98 | 2.8878 | 10.8678 | 14 | 92 | 41.7588 | 12.4636 | 54.2224 | 94.4374 | 0 | 0 |  |  |  | 0 | 0 | 0 | 0 | REE | 621.2115
15 | 15 | 8.55 | 3.0693 | 11.6193 | 15 | 120.6 | 54.7403 | 15.8314 | 70.5718 | 122.9125 | 0 | 0 |  |  |  | 0 | 0 | 0 | 0
16 | 16 | 9.12 | 3.2494 | 12.3694 | 16 | 149.2 | 67.7219 | 19.1066 | 86.8285 | 151.2263 | 0 | 0 |  |  |  | 0 | 0 | 0 | 0
17 | 17 | 9.69 | 3.4282 | 13.1182 | 17 | 177.8 | 80.7034 | 22.3091 | 103.0125 | 179.4134 | 0 | 0 |  |  |  | 0 | 0 | 0 | 0
18 | 18 | 10.26 | 3.6058 | 13.8658 | 18 | 206.4 | 93.685 | 25.4519 | 119.1368 | 207.4966 | 0 | 0 |  |  |  | 0 | 0 | 0 | 0
19 | 19 | 10.83 | 3.7822 | 14.6122 | 19 | 235 | 106.6665 | 28.5442 | 135.2107 | 235.4919 | 0 | 0 |  |  |  | 0 | 0 | 0 | 0
20 | 20 | 11.4 | 3.9576 | 15.3576 | 19 | 130 | 59.007 | 16.917 | 75.924 | 132.2342 | 105 | 134.75 | 0% | 56% | 44% | 0 | 0 | 0 | 0
21 | 21 | 11.97 | 4.132 | 16.102 | 20 | 171.8 | 77.98 | 21.6426 | 99.6226 | 173.5093 | 0 | 0 |  |  |  | 0 | 74.4235 | 50.1066 | 124.5301
22 | 22 | 12.54 | 4.3053 | 16.8453 | 21 | 213.6 | 96.953 | 26.2348 | 123.1878 | 214.5522 | 0 | 0 |  |  |  | 0 | 72.3884 | 52.6254 | 125.0138
23 | 23 | 13.11 | 4.4778 | 17.5878 | 22 | 255.4 | 115.9261 | 30.7229 | 146.649 | 255.4136 | 0 | 0 |  |  |  | 0 | 70.4089 | 51.1863 | 121.5952
24 | 24 | 13.68 | 4.6494 | 18.3294 | 23 | 297.2 | 134.8991 | 35.1259 | 170.025 | 296.1269 | 0 | 0 |  |  |  | 0 | 68.4836 | 49.7866 | 118.2702
25 | 25 | 14.25 | 4.8202 | 19.0702 | 24 | 339 | 153.8721 | 39.4572 | 193.3293 | 336.7152 | 0 | 0 |  |  |  | 0 | 66.6109 | 48.4252 | 115.0361
26 | 26 | 14.82 | 4.9901 | 19.8101 | 24 | 234 | 106.2126 | 28.4368 | 134.6494 | 234.5144 | 105 | 134.75 | 0% | 56% | 44% | 0 | 66.6109 | 48.4252 | 115.0361
27 | 27 | 15.39 | 5.1594 | 20.5494 | 25 | 280.2 | 127.1828 | 33.3446 | 160.5273 | 279.5851 | 0 | 0 |  |  |  | 0 | 139.2129 | 97.2077 | 236.4206
28 | 28 | 15.96 | 5.3278 | 21.2878 | 26 | 326.4 | 148.153 | 38.1585 | 186.3115 | 324.4925 | 0 | 0 |  |  |  | 0 | 135.4061 | 98.4384 | 233.8445
29 | 29 | 16.53 | 5.4956 | 22.0256 | 27 | 372.6 | 169.1231 | 42.8936 | 212.0167 | 369.2624 | 0 | 0 |  |  |  | 0 | 131.7035 | 95.7466 | 227.4501
30 | 30 | 17.1 | 5.6628 | 22.7628 | 28 | 418.8 | 190.0933 | 47.5606 | 237.6539 | 413.9139 | 0 | 0 |  |  |  | 0 | 128.102 | 93.1284 | 221.2304
31 | 31 | 17.67 | 5.8292 | 23.4992 | 29 | 465 | 211.0635 | 52.1679 | 263.2314 | 458.4614 | 0 | 0 |  |  |  | 0 | 124.5991 | 90.5818 | 215.1809
32 | 32 | 18.24 | 5.9951 | 24.2351 | 29 | 360 | 163.404 | 41.6094 | 205.0134 | 357.0649 | 105 | 134.75 | 0% | 56% | 44% | 0 | 124.5991 | 90.5818 | 215.1809
33 | 33 | 18.81 | 6.1603 | 24.9703 | 30 | 405.2 | 183.9203 | 46.1933 | 230.1136 | 400.7811 | 0 | 0 |  |  |  | 0 | 195.6154 | 138.2115 | 333.8269
34 | 34 | 19.38 | 6.325 | 25.705 | 31 | 450.4 | 204.4366 | 50.7179 | 255.1545 | 444.3941 | 0 | 0 |  |  |  | 0 | 190.2663 | 138.321 | 328.5873
35 | 35 | 19.95 | 6.4891 | 26.4391 | 32 | 495.6 | 224.9528 | 55.19 | 280.1428 | 487.9154 | 0 | 0 |  |  |  | 0 | 185.0634 | 134.5386 | 319.602
36 | 36 | 20.52 | 6.6526 | 27.1726 | 33 | 540.8 | 245.4691 | 59.6147 | 305.0838 | 531.3543 | 0 | 0 |  |  |  | 0 | 180.0029 | 130.8596 | 310.8625
37 | 37 | 21.09 | 6.8156 | 27.9056 | 34 | 586 | 265.9854 | 63.9965 | 329.9819 | 574.7185 | 0 | 0 |  |  |  | 0 | 175.0807 | 127.2813 | 302.3619
38 | 38 | 21.66 | 6.9781 | 28.6381 | 34 | 481 | 218.3259 | 53.7509 | 272.0768 | 473.867 | 105 | 134.75 | 0% | 56% | 44% | 0 | 175.0807 | 127.2813 | 302.3619
39 | 39 | 22.23 | 7.1402 | 29.3702 | 35 | 522.6 | 237.2081 | 57.8384 | 295.0466 | 513.8728 | 0 | 0 |  |  |  | 0 | 244.7166 | 173.9074 | 418.624
40 | 40 | 22.8 | 7.3017 | 30.1017 | 36 | 564.2 | 256.0904 | 61.8883 | 317.9787 | 553.8128 | 0 | 0 |  |  |  | 0 | 238.0248 | 173.0408 | 411.0656
41 | 41 | 23.37 | 7.4628 | 30.8328 | 37 | 605.8 | 274.9726 | 65.9035 | 340.8761 | 593.6925 | 0 | 0 |  |  |  | 0 | 231.516 | 168.309 | 399.825
42 | 42 | 23.94 | 7.6234 | 31.5634 | 38 | 647.4 | 293.8549 | 69.8867 | 363.7415 | 633.5165 | 0 | 0 |  |  |  | 0 | 225.1852 | 163.7065 | 388.8917
43 | 43 | 24.51 | 7.7835 | 32.2935 | 39 | 689 | 312.7371 | 73.8402 | 386.5773 | 673.2887 | 0 | 0 |  |  |  | 0 | 219.0275 | 159.23 | 378.2575
44 | 44 | 25.08 | 7.9432 | 33.0232 | 39 | 584 | 265.0776 | 63.8035 | 328.8811 | 572.8012 | 105 | 134.75 | 0% | 56% | 44% | 0 | 219.0275 | 159.23 | 378.2575
45 | 45 | 25.65 | 8.1025 | 33.7525 | 40 | 621.8 | 282.235 | 67.4391 | 349.6741 | 609.0158 | 0 | 0 |  |  |  | 0 | 287.4617 | 204.9825 | 492.4441
46 | 46 | 26.22 | 8.2614 | 34.4814 | 41 | 659.6 | 299.3924 | 71.0491 | 370.4415 | 645.1856 | 0 | 0 |  |  |  | 0 | 279.601 | 203.2661 | 482.8671
47 | 47 | 26.79 | 8.4199 | 35.2099 | 42 | 697.4 | 316.5499 | 74.635 | 391.1849 | 681.3137 | 0 | 0 |  |  |  | 0 | 271.9553 | 197.7078 | 469.6631
48 | 48 | 27.36 | 8.578 | 35.938 | 43 | 735.2 | 333.7073 | 78.1984 | 411.9057 | 717.4024 | 0 | 0 |  |  |  | 0 | 264.5187 | 192.3014 | 456.8201
49 | 49 | 27.93 | 8.7358 | 36.6658 | 44 | 773 | 350.8647 | 81.7405 | 432.6052 | 753.4541 | 0 | 0 |  |  |  | 0 | 257.2854 | 187.043 | 444.3284
50 | 50 | 28.5 | 8.8931 | 37.3931 | 44 | 687 | 311.8293 | 73.6507 | 385.48 | 671.3777 | 86 | 110.3667 | 0% | 56% | 44% | 0 | 257.2854 | 187.043 | 444.3284
51 | 51 | 29.07 | 9.0501 | 38.1201 | 45 | 721 | 327.2619 | 76.8624 | 404.1243 | 703.8497 | 0 | 0 |  |  |  | 0 | 311.2063 | 222.968 | 534.1743
52 | 52 | 29.64 | 9.2067 | 38.8467 | 46 | 755 | 342.6945 | 80.0564 | 422.7509 | 736.2911 | 0 | 0 |  |  |  | 0 | 302.6964 | 220.0561 | 522.7525
53 | 53 | 30.21 | 9.363 | 39.573 | 47 | 789 | 358.1271 | 83.2337 | 441.3608 | 768.7034 | 0 | 0 |  |  |  | 0 | 294.4191 | 214.0387 | 508.4578
54 | 54 | 30.78 | 9.5189 | 40.2989 | 48 | 823 | 373.5597 | 86.3952 | 459.9549 | 801.088 | 0 | 0 |  |  |  | 0 | 286.3682 | 208.1858 | 494.554
55 | 55 | 31.35 | 9.6745 | 41.0245 | 49 | 857 | 388.9923 | 89.5414 | 478.5337 | 833.4462 | 0 | 0 |  |  |  | 0 | 278.5375 | 202.4929 | 481.0304
56 | 56 | 31.92 | 9.8297 | 41.7497 | 49 | 784 | 355.8576 | 82.7675 | 438.6251 | 763.9387 | 73 | 93.6833 | 0% | 56% | 44% | 0 | 278.5375 | 202.4929 | 481.0304
57 | 57 | 32.49 | 9.9847 | 42.4747 | 50 | 813.8 | 369.3838 | 85.5412 | 454.9251 | 792.3278 | 0 | 0 |  |  |  | 0 | 322.6629 | 231.7918 | 554.4547
58 | 58 | 33.06 | 10.1393 | 43.1993 | 51 | 843.6 | 382.91 | 88.3032 | 471.2132 | 820.6964 | 0 | 0 |  |  |  | 0 | 313.8397 | 228.1571 | 541.9968
59 | 59 | 33.63 | 10.2936 | 43.9236 | 52 | 873.4 | 396.4363 | 91.0538 | 487.4901 | 849.0452 | 0 | 0 |  |  |  | 0 | 305.2577 | 221.9181 | 527.1758
60 | 60 | 34.2 | 10.4476 | 44.6476 | 53 | 903.2 | 409.9625 | 93.7935 | 503.756 | 877.375 | 0 | 0 |  |  |  | 0 | 296.9104 | 215.8498 | 512.7602
[5 empty] | 54 | 933 | 423.4887 | 96.5227 | 520.0114 | 905.6865 | 0 | 0 |  |  |  | 0 | 288.7914 | 209.9474 | 498.7387
[5 empty] | 54 | 933 | 423.4887 | 96.5227 | 520.0114 | 905.6865 | 0 | 0 | 0% | 56% | 44% | 0 | 288.7914 | 209.9474 | 498.7387
[5 empty] | 55 | 982 | 445.7298 | 100.9885 | 546.7183 | 952.201 | 0 | 0 |  |  |  | 0 | 280.8944 | 204.2063 | 485.1007
[5 empty] | 56 | 1031 | 467.9709 | 105.4284 | 573.3993 | 998.6704 | 0 | 0 |  |  |  | 0 | 273.2133 | 198.6223 | 471.8356
[5 empty] | 57 | 1080 | 490.212 | 109.8437 | 600.0557 | 1045.0971 | 0 | 0 |  |  |  | 0 | 265.7423 | 193.191 | 458.9332
[5 empty] | 58 | 1129 | 512.4531 | 114.2359 | 626.689 | 1091.4833 | 0 | 0 |  |  |  | 0 | 258.4755 | 187.9082 | 446.3837
[5 empty] | 59 | 1178 | 534.6942 | 118.6058 | 653.3 | 1137.8309 | 0 | 0 |  |  |  | 0 | 251.4075 | 182.7698 | 434.1773
[5 empty] | 59 | 1057 | 479.7723 | 107.7742 | 587.5465 | 1023.3101 | 121 | 155.2833 | 0% | 56% | 44% | 0 | 251.4075 | 182.7698 | 434.1773
[5 empty] | 60 | 1068 | 484.7652 | 108.7646 | 593.5298 | 1033.7311 | 0 | 0 |  |  |  | 0
[6 empty] | 1079 | 489.7581 | 109.7539 | 599.512 | 1044.15 |  | 0 |  |  |  | 0
[6 empty] | 1090 | 494.751 | 110.7419 | 605.4929 | 1054.5669 |  | 0 |  |  |  | 0
[6 empty] | 1101 | 499.7439 | 111.7289 | 611.4728 | 1064.9817 |  | 0 |  |  |  | 0
[6 empty] | 1112 | 504.7368 | 112.7146 | 617.4514 | 1075.3946 |  | 0 |  |  |  | 0
[6 empty] | 1004 | 455.7156 | 102.985 | 558.7006 | 973.0702 |  | 0 | 0% | 56% | 44% | 0
[6 empty] | 1023.2 | 464.4305 | 104.7233 | 569.1538 | 991.2761 |  | 0 |  |  |  | 0
[6 empty] | 1042.4 | 473.1454 | 106.4577 | 579.6031 | 1009.4754 |  | 0 |  |  |  | 0
[6 empty] | 1061.6 | 481.8602 | 108.1885 | 590.0488 | 1027.6682 |  | 0 |  |  |  | 0
[6 empty] | 1080.8 | 490.5751 | 109.9156 | 600.4908 | 1045.8547 |  | 0 |  |  |  | 0
[6 empty] | 1100 | 499.29 | 111.6392 | 610.9292 | 1064.035 |  | 0 |  |  |  | 0
[6 empty] | 1100 | 499.29 | 111.6392 | 610.9292 | 1064.035 |  | 0 |  |  |  | 0
[6 empty] | 1115.4 | 506.2801 | 113.0191 | 619.2991 | 1078.6127 |  | 0 |  |  |  | 0
[6 empty] | 1130.8 | 513.2701 | 114.3968 | 627.6669 | 1093.1865 |  | 0 |  |  |  | 0
[6 empty] | 1146.2 | 520.2602 | 115.7723 | 636.0325 | 1107.7565 |  | 0 |  |  |  | 0
[6 empty] | 1161.6 | 527.2502 | 117.1456 | 644.3959 | 1122.3228 |  | 0 |  |  |  | 0
[6 empty] | 1177 | 534.2403 | 118.5169 | 652.7572 | 1136.8854 |  | 0 |  |  |  | 0
[6 empty] | 1092 | 495.6588 | 110.9215 | 606.5803 | 1056.4606 |  | 0 | 0% | 56% | 44% | 0
[6 empty] | 1104.4 | 501.2872 | 112.0337 | 613.3208 | 1068.2004 |  | 0 |  |  |  | 0
[6 empty] | 1116.8 | 506.9155 | 113.1444 | 620.0599 | 1079.9377 |  | 0 |  |  |  | 0
[6 empty] | 1129.2 | 512.5439 | 114.2537 | 626.7976 | 1091.6725 |  | 0 |  |  |  | 0
[6 empty] | 1141.6 | 518.1722 | 115.3616 | 633.5339 | 1103.4048 |  | 0 |  |  |  | 0
[6 empty] | 1154 | 523.8006 | 116.4681 | 640.2687 | 1115.1347 |  | 0 |  |  |  | 0
Note on R2: S. Martel: Différence de stocks moyens

## Paramètres
Essence | Essence assimilée équation allométrique | a | b | g | d | Feuillu/résineux | facteur expansion racines | facteur expansion branches | Genre ou espèce infradensité | Infradensités (GIEC) | K : facteur d'écorce
Sequoia | - | - | - | - | - | résineux | 1.3 | 1.335 | Sequoia | 0.34
4. Données produits bois
| Sciage | Panneaux bois | Papier | BE
demi-vie | 35 | 25 | 2 | 1
k | 0.019804 | 0.027726 | 0.34657 | 0.69315

## Interpolation linéaire
an |  | V (m3/ha) | Eclaircies réalisées | Eclaircies non réalisées
0 | 0 | 0
1 | 1 | 1
2 | 1 | 2 |  |  |  | Avant éclaircie | Après éclaircie
3 | 2 | 4 |  |  | Age yrs | Vol m³/ha | Vol m³/ha
4 | 2 | 6 |  |  | 14 | 92 | 92
5 | 3 | 9 |  |  | 19 | 235 | 130
6 | 4 | 13 |  |  | 24 | 444 | 234 | 220 | 240
7 | 4 | 17 |  |  | 29 | 675 | 360 | 549.9835 | 695.5262
8 | 5 | 22 |  |  | 34 | 901 | 481 | 909.6419 | 1133.5537
9 | 6 | 28 |  |  | 39 | 1109 | 584 | 1259.5041 | 1539.3939
10 | 7 | 35 |  |  | 44 | 1299 | 687 | 1609.3664 | 1945.2342
11 | 9 | 44 |  |  | 49 | 1468 | 784 | 1929.8402 | 2310.4904
12 | 12 | 56 |  |  | 54 | 1617 | 869 | 2239.1185 | 2658.9532
13 | 18 | 74 |  |  | 59 | 1747 | 943 | 2523.2066 | 2976.6281
14 |  | 92 |  |  | 64 | 1859 | 1004 | 2794.6997 | 3266.3141
15 |  | 120.6 |  |  | 69 | 1955 | 1055 | 3059.1956 | 3574.1928
16 |  | 149.2 |  |  | 74 | 2033 | 1092
17 |  | 177.8 |  |  | 79 | 2094 | 1118
18 |  | 206.4
19 |  | 235
19 |  | 130 | 105 | 105
20 |  | 171.8
21 |  | 213.6
22 |  | 255.4
23 |  | 297.2
24 |  | 339
24 |  | 234 | 105 | 105
25 |  | 280.2
26 |  | 326.4
27 |  | 372.6
28 |  | 418.8
29 |  | 465
29 |  | 360 | 105 | 105
30 |  | 405.2
31 |  | 450.4
32 |  | 495.6
33 |  | 540.8
34 |  | 586
34 |  | 481 | 105 | 105
35 |  | 522.6
36 |  | 564.2
37 |  | 605.8
38 |  | 647.4
39 |  | 689
39 |  | 584 | 105 | 105
40 |  | 621.8
41 |  | 659.6
42 |  | 697.4
43 |  | 735.2
44 |  | 773
44 |  | 687 | 86 | 86
45 |  | 721
46 |  | 755
47 |  | 789
48 |  | 823
49 |  | 857
49 |  | 784 | 73 | 73
50 |  | 813.8
51 |  | 843.6
52 |  | 873.4
53 |  | 903.2
54 |  | 933
54 |  | 869 | 64 | 64
55 |  | 918
56 |  | 967
57 |  | 1016
58 |  | 1065
59 |  | 1114
59 |  | 1057 | 57 | 57
60 |  | 1068
61 |  | 1079
62 |  | 1090
63 |  | 1101
64 |  | 1112
64 |  | 1004 | 108 | 51
65 |  | 1023.2
66 |  | 1042.4
67 |  | 1061.6
68 |  | 1080.8
69 |  | 1100
69 |  | 1100 |  | 45
70 |  | 1115.4
71 |  | 1130.8
72 |  | 1146.2
73 |  | 1161.6
74 |  | 1177
74 |  | 1092 | 85 | 40
75 |  | 1104.4
76 |  | 1116.8
77 |  | 1129.2
78 |  | 1141.6
79 |  | 1154

## Table de production
Species | Yield class | Thinning treatment | Initial spacing | Stand area
Grand fir | 30 | Crown | 1.8 | 1
1st thin delay | 1st thin type | 1st thin age | 2nd thin age | Max MAI age | Sub thin type | Late thin age | Late thin cycle
0 years | CROWN | 19 years | 24 years | 49 years | CROWN | N/A | N/A
|  | MAIN CROP after thinning |  |  |  |  | Yield from THINNINGS |  |  |  |  | CUMULATIVE PRODUCTION |  | MAI
Age yrs | Top ht m | Trees /ha | Mean dbh cm | BA m²/ha | Mean vol m³ | Vol m³/ha | Trees /ha | Mean dbh cm | BA m²/ha | Mean vol m³ | Vol m³/ha | BA m²/ha | Vol m³/ha | Vol m³/ha /yr
14 | 9.1 | 2722 | 12 | 31 | 0.03 | 92 | 0 | 0 | 0 | 0 | 0 | 31 | 92 | 6.5
19 | 14.1 | 1271 | 15 | 23 | 0.1 | 130 | 1451 | 14 | 22 | 0.07 | 105 | 46 | 235 | 12.4
24 | 19.2 | 784 | 21 | 27 | 0.3 | 234 | 487 | 18 | 13 | 0.22 | 105 | 62 | 444 | 18.5
29 | 23.9 | 555 | 27 | 32 | 0.65 | 360 | 230 | 24 | 10 | 0.46 | 105 | 77 | 675 | 23.3
34 | 28.1 | 435 | 33 | 37 | 1.1 | 481 | 119 | 29 | 8 | 0.88 | 105 | 90 | 901 | 26.5
39 | 31.7 | 358 | 38 | 41 | 1.63 | 584 | 78 | 34 | 7 | 1.35 | 105 | 101 | 1109 | 28.4
44 | 34.7 | 312 | 43 | 45 | 2.2 | 687 | 46 | 39 | 6 | 1.89 | 86 | 111 | 1299 | 29.5
49 | 37.2 | 282 | 47 | 49 | 2.78 | 784 | 30 | 44 | 5 | 2.42 | 73 | 120 | 1468 | 30
54 | 39.3 | 260 | 51 | 53 | 3.34 | 869 | 22 | 48 | 4 | 2.96 | 64 | 128 | 1617 | 29.9
59 | 41.1 | 244 | 54 | 57 | 3.86 | 943 | 16 | 52 | 3 | 3.49 | 57 | 135 | 1747 | 29.6
64 | 42.6 | 232 | 57 | 60 | 4.33 | 1004 | 13 | 56 | 3 | 4.05 | 51 | 141 | 1859 | 29.1
69 | 43.7 | 222 | 60 | 62 | 4.75 | 1055 | 10 | 59 | 3 | 4.61 | 45 | 146 | 1955 | 28.3
74 | 44.7 | 214 | 62 | 64 | 5.1 | 1092 | 8 | 62 | 2 | 4.99 | 40 | 150 | 2033 | 27.5
79 | 45.4 | 208 | 63 | 66 | 5.39 | 1118 | 7 | 64 | 2 | 5.52 | 36 | 154 | 2094 | 26.5