## REAforêtMReboisement
Projet COFORET de reboisement d'une sapinière dépérissante
REA forêt (compartiments forestiers) (en tCO2/ha) = | 202.9477
REA forêt (compartiments forestiers) (en tCO2) = | 872.675
Informations générales :
Surface (ha) | 4.3
R essence plantée (ans) | 60
Essence plantée | Conifères
R' essence scénario référence (ans) | 80
Essence accrus | Conifères
Durée du projet (ans) | 30
Projet situé dans les GRECO de l'IGN "Méditerranée" et "Corse" | NON
REA forêt
n (années à partir du début du projet) (égal au max entre R et R') | 0 | 1 | 2 | 3 | 4 | 5 | 6 | 7 | 8 | 9 | 10 | 11 | 12 | 13 | 14 | 15 | 16 | 17 | 18 | 19 | 20 | 21 | 22 | 23 | 24 | 25 | 26 | 27 | 28 | 29 | 30 | 31 | 32 | 33 | 34 | 35 | 36 | 37 | 38 | 39 | 40 | 41 | 42 | 43 | 44 | 45 | 46 | 47 | 48 | 49 | 50 | 51 | 52 | 53 | 54 | 55 | 56 | 57 | 58 | 59 | 60 | 61 | 62 | 63 | 64 | 65 | 66 | 67 | 68 | 69 | 70 | 71 | 72 | 73 | 74 | 75 | 76 | 77 | 78 | 79 | 80
Variables scénario de projet
S projet (n) (en tCO2/ha) | 256.6667 | 266.6436 | 276.2349 | 285.7016 | 295.0915 | 304.4263 | 313.7183 | 322.9754 | 332.2034 | 341.4061 | 350.5868 | 359.7478 | 368.8912 | 378.0187 | 387.1315 | 396.2308 | 405.3177 | 414.393 | 423.4575 | 432.5118 | 430.5585 | 450.8653 | 471.121 | 491.3318 | 511.5021 | 502.3592 | 522.1875 | 541.9819 | 561.7454 | 581.4804 | 545.0535 | 563.2176 | 581.3542 | 599.4652 | 617.5525 | 598.4956 | 615.2928 | 632.0707 | 648.8302 | 665.5725 | 614.1091 | 628.7919 | 643.4605 | 658.1157 | 672.758 | 651.9975 | 664.2316 | 676.4568 | 688.6736 | 700.8822 | 657.901 | 668.6294 | 679.351 | 690.0662 | 700.7751 | 692.744 | 701.5245 | 710.301 | 719.0734 | 727.842 | 736.6067
Biomasse Aérienne (n) (en tMS/ha) | 0 | 3.5981 | 7.1962 | 10.7943 | 14.3924 | 17.9905 | 21.5886 | 25.1867 | 28.7848 | 32.3829 | 35.9809 | 39.579 | 43.1771 | 46.7752 | 50.3733 | 53.9714 | 57.5695 | 61.1676 | 64.7657 | 68.3638 | 66.9044 | 75.6858 | 84.4672 | 93.2485 | 102.0299 | 97.224 | 105.8544 | 114.4848 | 123.1152 | 131.7456 | 114.208 | 122.6623 | 131.1166 | 139.5708 | 148.0251 | 139.1179 | 146.9683 | 154.8187 | 162.6691 | 170.5195 | 146.4148 | 153.2839 | 160.1529 | 167.022 | 173.8911 | 164.1536 | 169.8904 | 175.6273 | 181.3641 | 187.1009 | 166.9214 | 171.9537 | 176.986 | 182.0183 | 187.0506 | 183.2764 | 187.4029 | 191.5293 | 195.6558 | 199.7823 | 203.9088
Volume bois fort tige (n) (en m3/ha) | 0 | 7.007 | 14.014 | 21.021 | 28.028 | 35.035 | 42.042 | 49.049 | 56.056 | 63.063 | 70.07 | 77.077 | 84.084 | 91.091 | 98.098 | 105.105 | 112.112 | 119.119 | 126.126 | 133.133 | 130.291 | 147.392 | 164.493 | 181.594 | 198.695 | 189.336 | 206.143 | 222.95 | 239.757 | 256.564 | 222.411 | 238.875 | 255.339 | 271.803 | 288.267 | 270.921 | 286.209 | 301.497 | 316.785 | 332.073 | 285.131 | 298.508 | 311.885 | 325.262 | 338.639 | 319.676 | 330.848 | 342.02 | 353.192 | 364.364 | 325.066 | 334.866 | 344.666 | 354.466 | 364.266 | 356.916 | 364.952 | 372.988 | 381.024 | 389.06 | 397.096
Biomasse Racinaire (n) (en tMS/ha) | 0 | 1.4286 | 2.6357 | 3.7712 | 4.8627 | 5.9225 | 6.9578 | 7.9731 | 8.9716 | 9.9556 | 10.9269 | 11.887 | 12.837 | 13.7777 | 14.7101 | 15.6348 | 16.5523 | 17.4631 | 18.3678 | 19.2666 | 18.9027 | 21.079 | 23.2259 | 25.3471 | 27.445 | 26.2996 | 28.3521 | 30.3852 | 32.4005 | 34.3994 | 30.3203 | 32.2951 | 34.2542 | 36.1987 | 38.1294 | 36.0949 | 37.8888 | 39.6716 | 41.444 | 43.2064 | 37.7627 | 39.3239 | 40.877 | 42.4224 | 43.9604 | 41.778 | 43.0655 | 44.3479 | 45.6255 | 46.8984 | 42.3998 | 43.5273 | 44.651 | 45.7709 | 46.8873 | 46.0504 | 46.9653 | 47.8779 | 48.7882 | 49.6963 | 50.6022
Litière (n) (en tC/ha) | 0 | 0.33333 | 0.66667 | 1 | 1.3333 | 1.6667 | 2 | 2.3333 | 2.6667 | 3 | 3.3333 | 3.6667 | 4 | 4.3333 | 4.6667 | 5 | 5.3333 | 5.6667 | 6 | 6.3333 | 6.6667 | 7 | 7.3333 | 7.6667 | 8 | 8.3333 | 8.6667 | 9 | 9.3333 | 9.6667 | 10 | 10 | 10 | 10 | 10 | 10 | 10 | 10 | 10 | 10 | 10 | 10 | 10 | 10 | 10 | 10 | 10 | 10 | 10 | 10 | 10 | 10 | 10 | 10 | 10 | 10 | 10 | 10 | 10 | 10 | 10
Bois Mort (n) (en tC/ha)
Variables scénario de référence
S réf (n) (en tCO2/ha) | 256.6667 | 259.1797 | 261.626 | 264.0507 | 266.4622 | 268.8641 | 271.2587 | 273.6472 | 276.0306 | 278.4097 | 280.785 | 283.1569 | 285.5257 | 287.8917 | 290.2553 | 292.6165 | 294.9755 | 297.3326 | 299.6877 | 302.0412 | 304.3929 | 306.7431 | 309.0918 | 311.4391 | 313.7851 | 316.1298 | 318.4733 | 320.8156 | 323.1568 | 325.4969 | 327.836 | 328.9519 | 330.0668 | 331.1808 | 332.2939 | 333.4061 | 334.5175 | 335.6281 | 336.7379 | 337.847 | 338.9553 | 340.0629 | 341.1697 | 342.2759 | 343.3815 | 344.4864 | 345.5906 | 346.6942 | 347.7973 | 348.8997 | 350.0016 | 351.1029 | 352.2037 | 353.3039 | 354.4036 | 355.5028 | 356.6015 | 357.6996 | 358.7973 | 359.8946 | 360.9913 | 362.0876 | 363.1835 | 364.2789 | 365.3738 | 366.4684 | 367.5625 | 368.6562 | 369.7495 | 370.8425 | 371.935 | 373.0271 | 374.1189 | 375.2102 | 376.3013 | 377.3919 | 378.4822 | 379.5721 | 380.6617 | 381.751 | 382.8399
Biomasse Aérienne (n) (en tMS/ha) | 0 | 0.494 | 0.988 | 1.482 | 1.976 | 2.47 | 2.964 | 3.458 | 3.952 | 4.446 | 4.94 | 5.434 | 5.928 | 6.422 | 6.916 | 7.41 | 7.904 | 8.398 | 8.892 | 9.386 | 9.88 | 10.374 | 10.868 | 11.362 | 11.856 | 12.35 | 12.844 | 13.338 | 13.832 | 14.326 | 14.82 | 15.314 | 15.808 | 16.302 | 16.796 | 17.29 | 17.784 | 18.278 | 18.772 | 19.266 | 19.76 | 20.254 | 20.748 | 21.242 | 21.736 | 22.23 | 22.724 | 23.218 | 23.712 | 24.206 | 24.7 | 25.194 | 25.688 | 26.182 | 26.676 | 27.17 | 27.664 | 28.158 | 28.652 | 29.146 | 29.64 | 30.134 | 30.628 | 31.122 | 31.616 | 32.11 | 32.604 | 33.098 | 33.592 | 34.086 | 34.58 | 35.074 | 35.568 | 36.062 | 36.556 | 37.05 | 37.544 | 38.038 | 38.532 | 39.026 | 39.52
Volume bois fort tige (n) (en m3/ha) | 0 | 1 | 2 | 3 | 4 | 5 | 6 | 7 | 8 | 9 | 10 | 11 | 12 | 13 | 14 | 15 | 16 | 17 | 18 | 19 | 20 | 21 | 22 | 23 | 24 | 25 | 26 | 27 | 28 | 29 | 30 | 31 | 32 | 33 | 34 | 35 | 36 | 37 | 38 | 39 | 40 | 41 | 42 | 43 | 44 | 45 | 46 | 47 | 48 | 49 | 50 | 51 | 52 | 53 | 54 | 55 | 56 | 57 | 58 | 59 | 60 | 61 | 62 | 63 | 64 | 65 | 66 | 67 | 68 | 69 | 70 | 71 | 72 | 73 | 74 | 75 | 76 | 77 | 78 | 79 | 80
Biomasse Racinaire (n) (en tMS/ha) | 0 | 0.24713 | 0.45595 | 0.6524 | 0.84122 | 1.0246 | 1.2037 | 1.3793 | 1.552 | 1.7223 | 1.8903 | 2.0564 | 2.2207 | 2.3835 | 2.5448 | 2.7047 | 2.8635 | 3.021 | 3.1775 | 3.333 | 3.4875 | 3.6412 | 3.794 | 3.946 | 4.0972 | 4.2477 | 4.3974 | 4.5466 | 4.695 | 4.8429 | 4.9901 | 5.1368 | 5.283 | 5.4286 | 5.5737 | 5.7183 | 5.8624 | 6.0061 | 6.1493 | 6.2921 | 6.4344 | 6.5764 | 6.7179 | 6.859 | 6.9998 | 7.1402 | 7.2802 | 7.4198 | 7.5592 | 7.6982 | 7.8368 | 7.9751 | 8.1132 | 8.2509 | 8.3883 | 8.5254 | 8.6622 | 8.7987 | 8.935 | 9.071 | 9.2067 | 9.3421 | 9.4773 | 9.6123 | 9.747 | 9.8814 | 10.0156 | 10.1496 | 10.2833 | 10.4168 | 10.5501 | 10.6832 | 10.816 | 10.9487 | 11.0811 | 11.2133 | 11.3453 | 11.4771 | 11.6087 | 11.7401 | 11.8713
Litière (n) (en tC/ha) | 0 | 0.33333 | 0.66667 | 1 | 1.3333 | 1.6667 | 2 | 2.3333 | 2.6667 | 3 | 3.3333 | 3.6667 | 4 | 4.3333 | 4.6667 | 5 | 5.3333 | 5.6667 | 6 | 6.3333 | 6.6667 | 7 | 7.3333 | 7.6667 | 8 | 8.3333 | 8.6667 | 9 | 9.3333 | 9.6667 | 10 | 10 | 10 | 10 | 10 | 10 | 10 | 10 | 10 | 10 | 10 | 10 | 10 | 10 | 10 | 10 | 10 | 10 | 10 | 10 | 10 | 10 | 10 | 10 | 10 | 10 | 10 | 10 | 10 | 10 | 10 | 10 | 10 | 10 | 10 | 10 | 10 | 10 | 10 | 10 | 10 | 10 | 10 | 10 | 10 | 10 | 10 | 10 | 10 | 10 | 10
Constantes
Taux de carbone dans la matière sèche (en tC/tMS) | 0.475
FEB (facteur d'expansion "branches") | 1.3 | 1.3
di (infradensité de l'essence) (en tMS/m3) | Douglas | 0.43 | Cèdre de l’Atlas | 0.36 | Sapin pectiné | 0.38
L0 (carbone de la litière avant le projet de reboisement) (en tC/ha) | 0
Litière à l'équilibre (en tC/ha) | 10
Carbone organique du sol (n) (en tC/ha) | 70
deltaS(30) (différence de stock de C à l’année 30 entre le projet et le scénario de référence) (en tCO2/ha à 30 ans) | 217.2175
deltaS(30) (différence de stock de C à l’année 30 entre le projet et le scénario de référence) (en tCO2 à 30 ans) | 934.0351
moyenne du carbone stocké dans le projet pendant sa durée de vie (en tCO2/ha/an) | 538.7947
moyenne du carbone stocké dans le projet pendant sa durée de vie (en tCO2/an) | 2316.8173
moyenne du carbone stocké dans le scénario de référence pendant sa durée de vie (en tCO2/ha/an) | 335.8471
moyenne du carbone stocké dans le scénario de référence pendant sa durée de vie (en tCO2/an) | 1444.1424
différence de la moyenne du carbone stocké dans le projet par rapport au scénario de référence pendant sa durée de vie (en tCO2/ha/an) | 202.9477
différence de la moyenne du carbone stocké dans le projet par rapport au scénario de référence pendant sa durée de vie (en tCO2/an) | 872.675
Note on A24: Pour forêt métropolitaine
Note on A26: La durée d’un projet de reboisement étant de 30 ans, les entretiens des premières années (dégagements) devant être effectués, le bois mort au sol, sur pied ou chablis sera négligé à la fois dans le scénario de projet et dans le scénario de référence, sauf les stocks déterminés comme d’intérêt écologique par l’inventaire IBP préalable. Les stocks de bois mort laissés sur la parcelle au moment du reboisement devront donc faire l’objet d’une estimation et seront ajoutés au compartiment du bois mort à condition qu’ils soient significatifs.
Note on A30: colonisation lente par des accrus ayant une croissance linéaire de 1 m3/ha/an en volume bois fort (dès l’année 0), donc atteignant un volume bois fort de 30 m3/ha au bout de 30 ans. Pour les projets situés dans les GRECO de l’IGN « Méditerranée » et « Corse », pour tenir compte de conditions de production plus faibles et être plus réaliste, cette valeur par défaut sera fixée à 0,5 m3/ha/an en volume bois fort.
Note on A31: Pour forêt métropolitaine
Note on A39: stocks limités à une profondeur de 30 cm

## REEsubsMReboi&Bois
REE substitution (en tCO2/ha) = | 29.2486
REE substitution (en tCO2) = | 125.769
Informations générales :
Surface (ha) | 4.3
Durée du projet (ans) | 30
Type de reboisement | Résineux
Si embroussaillement de la parcelle, enfrichement par des : | Résineux pionniers (PM, PA, PS…)
CS (coefficient de substitution) (en tCO2/m3) scénario projet (après récolte à l'année 0) | 0.43
CS (coefficient de substitution) (en tCO2/m3) scénario référence après récolte | 0.43
REE substitution
n (années à partir du début du projet) | 1 | 2 | 3 | 4 | 5 | 6 | 7 | 8 | 9 | 10 | 11 | 12 | 13 | 14 | 15 | 16 | 17 | 18 | 19 | 20 | 21 | 22 | 23 | 24 | 25 | 26 | 27 | 28 | 29 | 30
Variables scénario de projet
CS*Flux projet (n) (en TCO2/ha) | 0 | 0 | 0 | 0 | 0 | 0 | 0 | 0 | 0 | 0 | 0 | 0 | 0 | 0 | 0 | 0 | 0 | 0 | 0 | 8.428 | 0 | 0 | 0 | 0 | 11.3778 | 0 | 0 | 0 | 0 | 21.9128
Flux projet (n) (en m3/ha) | [19 empty] | 19.6 |  |  |  |  | 26.46 |  |  |  |  | 50.96
Variables scénario de référence
CS*Flux réf (n) (en TCO2/ha) | 0 | 0 | 0 | 0 | 0 | 0 | 0 | 0 | 0 | 0 | 0 | 0 | 0 | 0 | 0 | 0 | 0 | 0 | 0 | 0 | 0 | 0 | 0 | 0 | 0 | 0 | 0 | 0 | 12.47 | 0
Flux réf (n) (en m3/ha) | [28 empty] | 29
CSp*Flux projet (n) - CSr*Flux réf (n) (en tCO2/ha) | 0 | 0 | 0 | 0 | 0 | 0 | 0 | 0 | 0 | 0 | 0 | 0 | 0 | 0 | 0 | 0 | 0 | 0 | 0 | 8.428 | 0 | 0 | 0 | 0 | 11.3778 | 0 | 0 | 0 | -12.47 | 21.9128
Constantes
CS (en tCO2/m3) (Valade et al., 2017) | BO | 1.52
| BI (papier) | 0
| BI (panneaux) | 0.77
| BE | 0.25
CS (pour quatre situations de reboisements durant les 30 premières années) (en tCO2/m3) | Tous les feuillus | 0.25
| Peuplier | 1.03
| Pin maritime en gestion dynamique | 0.59
| Résineux | 0.43
Note on A21: Flux entrant issu des produits bois récoltés au cours de l’année n (sur la période entre l’année n et l’année n+1) dans le scénario de projet
Note on A24: Flux entrant issu des produits bois récoltés au cours de l’année n (sur la période entre l’année n et l’année n+1) dans le scénario de référence Si essence feuillus : pas d'éclaircie sur les 30ères années, si Résineux 1 éclaircie avec pour destination du bois industrie sur les 30ères années.

## REG&Rabais
RE (Réductions d'émissions) (en tCO2) | Reboisement
REA (Réductions d'émissions anticipées) | 872.675
REA forêt (compartiments forestiers) | 872.675
REA forêt générables (avec rabais) | 628.326
REA produits (produits bois) | 0
REA produits générables (avec rabais) | 0
REE substitution (Réductions d'émissions de l'empreinte) | 125.769
REE substitution générables (avec rabais) | 90.5537
RE totales | 998.4439
RE totales générables (avec rabais) | 718.8796
Rabais | Applicabilité | Valeur
Analyse économique de l’additionnalité | Pas réalisée | 0.2
Risques généraux difficilement maîtrisables | Obligatoire | 0.1
Risque incendie | Départements sans risque ou risque négligeable | 0
Non justification de la classe de production | Démontrée | 0

## Listes choix (hidden)
Peuplement incendié ou nettoyage et préparation du sol total | Essence plantée | Essence | Infradensité (tMS/m3) | Produits | t1/2 | Type de reboisement | Type de friches | Rabais | Applicabilité |  |  |  | Essence | Essence Balivable | Risque incendie | Vérification terrain à n+5 |  |  | GRECO IGN
Incendié | Conifères | Alisier torminal | 0.62 | Bois de sciage | 35 | Feuillus | Feuillus | Analyse économique de l’additionnalité | Réalisée | Pas réalisée | Réalisée | Pas réalisée | Alisier torminal | Charme, chênes, hêtre, autres feuillus | Départements avec risque négligeable, très faible, faible ou moyen | Essences | Régions | Type de projets | OUI
Nettoyage et préparation du sol total | Feuillus | Arbousier | 0.64 | Panneaux de bois | 25 | Peuplier | Résineux pionniers (PM, PA, PS…) | Estimation des coûts et recettes dans le calcul de VAN | Effectuée par un professionnel forestier | Effectuée par le propriétaire |  |  | Aulne vert | Châtaignier | Départements avec risque fort ou très fort | Essence objectif (hors feuillus précieux, peupliers et noyers) | Méditerranée ou Corse | Prévention des risques naturels | NON
Incendié et nettoyage et préparation du sol total |  | Aulne vert | 0.42 | Papier | 2 | Résineux |  | Risques généraux difficilement maîtrisables | Obligatoire | Obligatoire |  |  | Grands aulnes | Robinier |  | Feuillus précieux | Autres | Difficulté technique (ex: plantation sur pente > 30%)
Nettoyage partiel |  | Grands aulnes | 0.42 |  |  | Pin maritime en gestion dynamique (3 éclaircies durant les 30 1ères années) |  | Risque incendie |  | Départements sans risque ou risque négligeable |  |  | Charme |  |  | Peupliers ou noyers |  | Restauration écologique
|  | Bouleaux | 0.52 | [6 empty] | Départements avec risque très faible ou faible |  |  | Charme-houblon |  |  |  |  | Conservation des ressources génétiques forestières
|  | Cèdre de l’Atlas | 0.36 | [6 empty] | Départements avec risque moyen |  |  | Châtaignier |  |  |  |  | Expérimentation sylvicole avec un suivi par un organisme de R&D
|  | Charme | 0.61 | [6 empty] | Départements avec risque fort ou très fort |  |  | Chêne chevelu |  |  |  |  | Autre
|  | Charme-houblon | 0.66 |  |  |  |  | Non justification de la classe de production | Démontrée | Non démontrée |  |  | Chêne-liège
|  | Châtaignier | 0.47 | [9 empty] | Chêne pédonculé
|  | Chêne chevelu | 0.67 | [9 empty] | Chêne pubescent
|  | Chêne-liège | 0.7 | [9 empty] | Chêne rouvre (sessile)
|  | Chêne pédonculé | 0.54 | [9 empty] | Chêne tauzin
|  | Chêne pubescent | 0.65 | [9 empty] | Chêne vert
|  | Chêne rouge d’Amérique | 0.56 | [9 empty] | Chênes indifférenciés
|  | Chêne rouvre (sessile) | 0.58 | [9 empty] | Grands érables
|  | Chêne tauzin | 0.64 | [9 empty] | Petits érables
|  | Chêne vert | 0.73 | [9 empty] | Hêtre
|  | Chênes indifférenciés | 0.56 | [9 empty] | Frênes
|  | Cornouiller mâle | 0.74 | [9 empty] | Noisetier
|  | Cyprès | 0.4 | [9 empty] | Ormes
|  | Cytise aubour | 0.6 | [9 empty] | Platanes
|  | Douglas | 0.43 | [9 empty] | Robinier faux acacia
|  | Epicéa commun | 0.37 | [9 empty] | Tilleuls
|  | Epicéa de Sitka | 0.36 | [9 empty] | Feuillus (moyenne)
|  | Grands érables | 0.51
|  | Petits érables | 0.56
|  | Eucalyptus | 0.56
|  | Genévrier thurifère | 0.48
|  | Hêtre | 0.55
|  | Frênes | 0.56
|  | Fruitiers | 0.58
|  | If | 0.58
|  | Mélèze d’Europe | 0.48
|  | Mélèze du Japon | 0.42
|  | Merisier | 0.5
|  | Micocoulier | 0.55
|  | Mûrier | 0.53
|  | Noisetier | 0.52
|  | Noyer | 0.52
|  | Olivier | 0.75
|  | Ormes | 0.52
|  | Peupliers cultivés | 0.35
|  | Peupliers non cultivés | 0.37
|  | Pin d'Alep | 0.45
|  | Pin cembro | 0.39
|  | Pin à crochets | 0.44
|  | Pin laricio | 0.46
|  | Pin maritime | 0.46
|  | Pin mugho | 0.44
|  | Pin noir d'Autriche | 0.46
|  | Pin pignon | 0.48
|  | Pin sylvestre | 0.44
|  | Pin Weymouth | 0.34
|  | Platanes | 0.5
|  | Robinier faux acacia | 0.58
|  | Sapin méditerranéen | 0.37
|  | Sapin de Nordmann | 0.37
|  | Sapin pectiné | 0.38
|  | Sapin de Vancouver | 0.36
|  | Saules | 0.37
|  | Tamaris | 0.53
|  | Tilleuls | 0.43
|  | Tremble | 0.38
|  | Conifères (moyenne) | 0.42
|  | Feuillus (moyenne) | 0.57
|  | Moyenne | 0.54
Situation de référence
Embroussaillement
Culture agricole
Nature de prairie ou pâture
Note on A1: Pour les projets issus du reboisement d’un peuplement incendié ou du reboisement avec perturbation du sol (au moment du nettoyage et de la préparation du sol), on fera l’hypothèse que le carbone de la litière a été entièrement minéralisé ; on repartira alors d’une valeur nulle (hypothèse conservatrice). Dans le cas du nettoyage partiel de la parcelle (pratique la plus vertueuse pour le sol), on fera l’hypothèse que la litière n’a pas été perturbée sur 50 % de la surface tandis qu’elle l’aura été sur les 50 % restants. Par conséquent, on appliquera l’équation 14 sur 50 % de la surface et on affectera sur les 50 % non impactés la constante de 10 tC/ha telle que préconisée par Arrouays et al. (2002) pour le compartiment de la litière.