## REAforêtReboisement
REA forêt (compartiments forestiers) (en tCO2/ha) = | 112.1693
REA forêt (compartiments forestiers) (en tCO2) = | 1626.4553
Informations générales :
Surface (ha) | 14.5
R essence plantée la plus longue : Chêne sessile (ans) | 80
Essences plantées |  | Mélange d'essences feuillues et résineuses
R' essence scénario référence (accrus châtaignier) (ans) | 80
Essence accrus | Feuillus | Mélange de chêne sessile, pin laricio et châtaignier
Durée du projet (ans) | 30
Projet situé dans les GRECO de l'IGN "Méditerranée" et "Corse" | NON
REA forêt
n (années à partir du début du projet) (égal au max entre R et R') | 0 | 1 | 2 | 3 | 4 | 5 | 6 | 7 | 8 | 9 | 10 | 11 | 12 | 13 | 14 | 15 | 16 | 17 | 18 | 19 | 20 | 21 | 22 | 23 | 24 | 25 | 26 | 27 | 28 | 29 | 30 | 31 | 32 | 33 | 34 | 35 | 36 | 37 | 38 | 39 | 40 | 41 | 42 | 43 | 44 | 45 | 46 | 47 | 48 | 49 | 50 | 51 | 52 | 53 | 54 | 55 | 56 | 57 | 58 | 59 | 60 | 61 | 62 | 63 | 64 | 65 | 66 | 67 | 68 | 69 | 70 | 71 | 72 | 73 | 74 | 75 | 76 | 77 | 78 | 79 | 80
Variables scénario de projet
S projet TOTAL pour les 14.5 ha (n) (en tCO2) | 3721.6667 | 3839.0587 | 3952.5716 | 4064.8316 | 4176.3195 | 4287.2528 | 4397.756 | 4507.909 | 4617.7677 | 4727.3731 | 4836.7566 | 4945.9427 | 5111.7798 | 5282.8246 | 5336.6873 | 5501.6048 | 5668.8158 | 5655.2373 | 5811.7314 | 5968.344 | 6125.4754 | 6282.3927 | 6204.6874 | 6388.2081 | 6571.42 | 6626.4944 | 6809.8152 | 6991.7439 | 7172.6851 | 7351.9162 | 7529.832 | 7687.1857 | 7842.5127 | 7996.2002 | 8147.8886 | 8118.4583 | 8261.7643 | 8403.0988 | 8542.4709 | 6967.6564 | 7063.0899 | 7154.8858 | 6760.8934 | 6909.5953 | 7058.1294 | 6974.9911 | 7120.9098 | 7266.6861 | 6959.6575 | 7099.1654 | 7238.5385 | 7374.5867 | 7510.5186 | 7646.3402 | 7782.0569 | 7917.6735 | 7472.5175 | 7622.983 | 7773.3065 | 7913.5908 | 7717.0858 | 7857.277 | 7997.3591 | 8137.3375 | 7617.2829 | 7741.5097 | 7865.6454 | 7979.424 | 8093.1262 | 8206.7553 | 8320.3144 | 8433.8064 | 8032.7737 | 8133.6122 | 8234.3938 | 8328.7583 | 8423.0725 | 8517.3384 | 8611.5574 | 8705.7312 | 8799.8612
Biomasse Aérienne TOTALE pour les 14.5 ha (n) (en tMS) | 0 | 42.8595 | 85.7191 | 128.5786 | 171.4382 | 214.2977 | 257.1572 | 300.0168 | 342.8763 | 385.7359 | 428.5954 | 471.4549 | 541.0288 | 613.2936 | 630.3032 | 699.8771 | 770.7067 | 755.7831 | 821.5896 | 887.5754 | 953.92 | 1020.2647 | 974.6637 | 1053.3798 | 1132.0958 | 1150.5933 | 1229.4469 | 1307.7623 | 1385.7188 | 1462.9578 | 1539.6586 | 1615.0701 | 1689.5847 | 1763.3816 | 1836.2815 | 1822.7704 | 1891.6613 | 1959.6552 | 2026.7521 | 1281.3464 | 1327.2742 | 1371.4916 | 1180.9462 | 1252.5526 | 1324.1591 | 1284.5973 | 1355.0065 | 1425.4158 | 1276.713 | 1343.9921 | 1411.2711 | 1477.011 | 1542.7508 | 1608.4906 | 1674.2304 | 1739.9702 | 1523.9946 | 1596.7773 | 1669.56 | 1737.5539 | 1643.0713 | 1711.0652 | 1779.0591 | 1847.053 | 1594.2044 | 1654.3729 | 1714.5413 | 1769.75 | 1824.9587 | 1880.1674 | 1935.3761 | 1990.5847 | 1795.3797 | 1844.328 | 1893.2764 | 1939.1462 | 1985.016 | 2030.8859 | 2076.7557 | 2122.6255 | 2168.4953
Biomasse Aérienne CHENES sur 8.51 ha : Chêne sessile 80% de 9.2 ha soit 7.36 ha + Chêne pubescent 50% de 2.3 ha soit 1.15 ha (n) (en tMS) | 0 | 21.1287 | 42.2573 | 63.386 | 84.5146 | 105.6433 | 126.7719 | 147.9006 | 169.0292 | 190.1579 | 211.2866 | 232.4152 | 253.5439 | 274.6725 | 295.8012 | 316.9298 | 338.0585 | 359.1871 | 380.3158 | 401.4445 | 422.5731 | 443.7018 | 464.8304 | 485.9591 | 507.0877 | 528.2164 | 549.345 | 570.4737 | 591.6024 | 612.731 | 633.8597 | 654.9883 | 676.117 | 697.2456 | 718.3743 | 739.5029 | 760.6316 | 781.7603 | 802.8889 | 824.0176 | 845.1462 | 866.2749 | 652.6407 | 701.1583 | 749.676 | 798.1937 | 846.7113 | 895.229 | 724.6346 | 770.0221 | 815.4096 | 860.7971 | 906.1846 | 951.572 | 996.9595 | 1042.347 | 806.0191 | 858.4495 | 910.8798 | 963.3102 | 1015.7406 | 1068.1709 | 1120.6013 | 1173.0317 | 904.6195 | 949.2244 | 993.8294 | 1038.4343 | 1083.0392 | 1127.6442 | 1172.2491 | 1216.8541 | 1011.0453 | 1049.3899 | 1087.7345 | 1126.0791 | 1164.4237 | 1202.7683 | 1241.1129 | 1279.4575 | 1317.8021
Volume bois fort Chêne (n) (en m3/ha) | 0 | 2.7 | 5.4 | 8.1 | 10.8 | 13.5 | 16.2 | 18.9 | 21.6 | 24.3 | 27 | 29.7 | 32.4 | 35.1 | 37.8 | 40.5 | 43.2 | 45.9 | 48.6 | 51.3 | 54 | 56.7 | 59.4 | 62.1 | 64.8 | 67.5 | 70.2 | 72.9 | 75.6 | 78.3 | 81 | 83.7 | 86.4 | 89.1 | 91.8 | 94.5 | 97.2 | 99.9 | 102.6 | 105.3 | 108 | 110.7 | 83.4 | 89.6 | 95.8 | 102 | 108.2 | 114.4 | 92.6 | 98.4 | 104.2 | 110 | 115.8 | 121.6 | 127.4 | 133.2 | 103 | 109.7 | 116.4 | 123.1 | 129.8 | 136.5 | 143.2 | 149.9 | 115.6 | 121.3 | 127 | 132.7 | 138.4 | 144.1 | 149.8 | 155.5 | 129.2 | 134.1 | 139 | 143.9 | 148.8 | 153.7 | 158.6 | 163.5 | 168.4
Biomasse Aérienne Pin sylvestre sur 2.99 ha : 20% de 9.2 ha soit 1.84 ha + 50% de 2.3 ha soit 1.15 ha (n) (en tMS) | 0 | 7.1832 | 14.3664 | 21.5495 | 28.7327 | 35.9159 | 43.0991 | 50.2822 | 57.4654 | 64.6486 | 71.8318 | 79.0149 | 86.1981 | 93.3813 | 100.5645 | 107.7476 | 114.9308 | 122.114 | 129.2972 | 136.4803 | 143.6635 | 150.8467 | 158.0299 | 183.6841 | 209.3383 | 175.1327 | 201.642 | 228.1514 | 254.6607 | 281.17 | 307.6794 | 334.8728 | 362.0663 | 389.2597 | 416.4532 | 358.1326 | 382.9317 | 407.7308 | 432.5298 | 457.3289 | 482.1279 | 505.2167 | 528.3055 | 551.3943 | 574.4831 | 486.4036 | 508.2952 | 530.1868 | 552.0784 | 573.97 | 595.8616 | 616.2139 | 636.5662 | 656.9185 | 677.2709 | 697.6232 | 717.9755 | 738.3279 | 758.6802 | 774.2438 | 627.3307 | 642.8943 | 658.4578 | 674.0213 | 689.5849 | 705.1484 | 720.712 | 731.3157 | 741.9195 | 752.5232 | 763.1269 | 773.7307 | 784.3344 | 794.9381 | 805.5419 | 813.0671 | 820.5923 | 828.1176 | 835.6428 | 843.168 | 850.6933
Volume bois fort Pin Sylvestre (n) (en m3/ha) | 0 | 4.2 | 8.4 | 12.6 | 16.8 | 21 | 25.2 | 29.4 | 33.6 | 37.8 | 42 | 46.2 | 50.4 | 54.6 | 58.8 | 63 | 67.2 | 71.4 | 75.6 | 79.8 | 84 | 88.2 | 92.4 | 107.4 | 122.4 | 102.4 | 117.9 | 133.4 | 148.9 | 164.4 | 179.9 | 195.8 | 211.7 | 227.6 | 243.5 | 209.4 | 223.9 | 238.4 | 252.9 | 267.4 | 281.9 | 295.4 | 308.9 | 322.4 | 335.9 | 284.4 | 297.2 | 310 | 322.8 | 335.6 | 348.4 | 360.3 | 372.2 | 384.1 | 396 | 407.9 | 419.8 | 431.7 | 443.6 | 452.7 | 366.8 | 375.9 | 385 | 394.1 | 403.2 | 412.3 | 421.4 | 427.6 | 433.8 | 440 | 446.2 | 452.4 | 458.6 | 464.8 | 471 | 475.4 | 479.8 | 484.2 | 488.6 | 493 | 497.4
Biomasse Aérienne Pin maritime 3 ha (n) (en tMS) | 0 | 14.5477 | 29.0954 | 43.6431 | 58.1908 | 72.7385 | 87.2863 | 101.834 | 116.3817 | 130.9294 | 145.4771 | 160.0248 | 201.2868 | 245.2398 | 233.9376 | 275.1996 | 317.7174 | 274.482 | 311.9766 | 349.6506 | 387.6834 | 425.7162 | 351.8034 | 383.7366 | 415.6698 | 447.2442 | 478.4598 | 509.1372 | 539.4558 | 569.0568 | 598.1196 | 625.209 | 651.4014 | 676.8762 | 701.454 | 725.1348 | 748.098 | 770.1642 | 791.3334
Volume bois fort tige Pin Maritime (n) (en m3/ha) | 0 | 8.1091 | 16.2182 | 24.3273 | 32.4364 | 40.5455 | 48.6545 | 56.7636 | 64.8727 | 72.9818 | 81.0909 | 89.2 | 112.2 | 136.7 | 130.4 | 153.4 | 177.1 | 153 | 173.9 | 194.9 | 216.1 | 237.3 | 196.1 | 213.9 | 231.7 | 249.3 | 266.7 | 283.8 | 300.7 | 317.2 | 333.4 | 348.5 | 363.1 | 377.3 | 391 | 404.2 | 417 | 429.3 | 441.1
Biomasse Racinaire TOTALE pour les 14.5 ha (n) (en tMS) | 0 | 14.3672 | 26.507 | 37.9276 | 48.9048 | 59.5636 | 69.9754 | 80.1862 | 90.228 | 100.1243 | 109.8932 | 119.5489 | 135.0171 | 150.7843 | 154.5252 | 169.4654 | 184.4666 | 181.4185 | 195.2897 | 209.0495 | 222.7484 | 236.3245 | 227.1345 | 243.6137 | 259.9157 | 262.8644 | 279.0914 | 295.0572 | 310.8149 | 326.3082 | 341.5846 | 356.5197 | 371.1882 | 385.6329 | 399.8268 | 396.4401 | 409.8302 | 422.9853 | 435.9106 | 277.1166 | 285.9832 | 294.4716 | 258.8012 | 272.5738 | 286.2502 | 278.077 | 291.4489 | 304.7389 | 277.1573 | 289.9785 | 302.7222 | 315.0962 | 327.4035 | 339.6473 | 351.831 | 363.9572 | 324.3408 | 337.9497 | 351.4772 | 364.0293 | 345.6862 | 358.1848 | 370.6208 | 382.9972 | 337.2499 | 348.4078 | 359.5135 | 369.6322 | 379.7071 | 389.74 | 399.7327 | 409.6869 | 374.6339 | 383.5833 | 392.5 | 400.8107 | 409.0926 | 417.3467 | 425.5739 | 433.7752 | 441.9513
Biomasse Racinaire pour les 8.51 ha de chênes (n) (en tMS) | 0 | 6.8267 | 12.595 | 18.0216 | 23.2375 | 28.3021 | 33.2494 | 38.1011 | 42.8725 | 47.5749 | 52.2166 | 56.8046 | 61.3442 | 65.8399 | 70.2955 | 74.7142 | 79.0987 | 83.4514 | 87.7744 | 92.0694 | 96.3383 | 100.5824 | 104.803 | 109.0013 | 113.1784 | 117.3353 | 121.4729 | 125.592 | 129.6933 | 133.7777 | 137.8457 | 141.8979 | 145.935 | 149.9574 | 153.9656 | 157.9601 | 161.9413 | 165.9097 | 169.8657 | 173.8095 | 177.7416 | 181.6622 | 141.4484 | 150.7007 | 159.8786 | 168.9876 | 178.0324 | 187.017 | 155.1505 | 163.7066 | 172.2042 | 180.6469 | 189.0378 | 197.38 | 205.676 | 213.9281 | 170.4507 | 180.2115 | 189.903 | 199.5298 | 209.0958 | 218.6045 | 228.0589 | 237.462 | 188.7493 | 196.9497 | 205.1053 | 213.2183 | 221.291 | 229.325 | 237.322 | 245.2838 | 208.2415 | 215.2048 | 222.1384 | 229.0437 | 235.9216 | 242.7733 | 249.5995 | 256.4012 | 263.1793
Biomasse Racinaire pour les 2.99 ha de pin sylvestre (n) (en tMS) | 0 | 2.6314 | 4.8549 | 6.9467 | 8.9572 | 10.9095 | 12.8165 | 14.6866 | 16.5258 | 18.3384 | 20.1277 | 21.8962 | 23.646 | 25.379 | 27.0964 | 28.7997 | 30.4897 | 32.1676 | 33.8339 | 35.4895 | 37.135 | 38.7709 | 40.3978 | 46.1409 | 51.791 | 44.2376 | 50.1049 | 55.8828 | 61.5829 | 67.2142 | 72.784 | 78.4397 | 84.0422 | 89.5958 | 95.1044 | 83.2349 | 88.3076 | 93.3422 | 98.3413 | 103.3071 | 108.2416 | 112.8093 | 117.3528 | 121.8732 | 126.3716 | 109.0894 | 113.4165 | 117.722 | 122.0068 | 126.2718 | 130.518 | 134.4494 | 138.3656 | 142.2674 | 146.155 | 150.0291 | 153.8901 | 157.7383 | 161.5742 | 164.4994 | 136.5903 | 139.5803 | 142.5619 | 145.5352 | 148.5006 | 151.4582 | 154.4082 | 156.4138 | 158.4161 | 160.415 | 162.4107 | 164.4031 | 166.3924 | 168.3785 | 170.3615 | 171.767 | 173.171 | 174.5734 | 175.9744 | 177.3739 | 178.772
Biomasse Racinaire pour les 3 ha de pin maritime (n) (en tMS) | 0 | 4.909 | 9.0571 | 12.9593 | 16.71 | 20.352 | 23.9096 | 27.3985 | 30.8296 | 34.211 | 37.5489 | 40.8481 | 50.0269 | 59.5655 | 57.1332 | 65.9515 | 74.8782 | 65.7995 | 73.6815 | 81.4906 | 89.2751 | 96.9712 | 81.9337 | 88.4716 | 94.9463 | 101.2916 | 107.5136 | 113.5825 | 119.5386 | 125.3163 | 130.955 | 136.1821 | 141.2111 | 146.0798 | 150.7568 | 155.2452 | 159.5812 | 163.7333 | 167.7037
Litière (n) (en tC/ha) | 0 | 0.33333 | 0.66667 | 1 | 1.3333 | 1.6667 | 2 | 2.3333 | 2.6667 | 3 | 3.3333 | 3.6667 | 4 | 4.3333 | 4.6667 | 5 | 5.3333 | 5.6667 | 6 | 6.3333 | 6.6667 | 7 | 7.3333 | 7.6667 | 8 | 8.3333 | 8.6667 | 9 | 9.3333 | 9.6667 | 10 | 10 | 10 | 10 | 10 | 10 | 10 | 10 | 10 | 10 | 10 | 10 | 10 | 10 | 10 | 10 | 10 | 10 | 10 | 10 | 10 | 10 | 10 | 10 | 10 | 10 | 10 | 10 | 10 | 10 | 10 | 10 | 10 | 10 | 10 | 10 | 10 | 10 | 10 | 10 | 10 | 10 | 10 | 10 | 10 | 10 | 10 | 10 | 10 | 10 | 10
Variables scénario de référence
S réf (n) (en tCO2/ha) | 256.6667 | 260.1611 | 263.5434 | 266.8894 | 270.2131 | 273.5208 | 276.8161 | 280.1012 | 283.3778 | 286.6471 | 289.91 | 293.1671 | 296.4192 | 299.6666 | 302.9097 | 306.1489 | 309.3845 | 312.6168 | 315.8458 | 319.072 | 322.2953 | 325.516 | 328.7343 | 331.9501 | 335.1638 | 338.3752 | 341.5847 | 344.7922 | 347.9978 | 351.2015 | 354.4036 | 356.3818 | 358.3583 | 360.3333 | 362.3068 | 364.2789 | 366.2495 | 368.2188 | 370.1868 | 372.1534 | 374.1189 | 376.0831 | 378.0461 | 380.008 | 381.9688 | 383.9285 | 385.8871 | 387.8447 | 389.8013 | 391.7569 | 393.7115 | 395.6652 | 397.6179 | 399.5698 | 401.5208 | 403.4709 | 405.4201 | 407.3686 | 409.3162 | 411.263 | 413.209 | 415.1543 | 417.0987 | 419.0425 | 420.9855 | 422.9278 | 424.8694 | 426.8104 | 428.7506 | 430.6902 | 432.6291 | 434.5673 | 436.5049 | 438.4419 | 440.3783 | 442.314 | 444.2492 | 446.1838 | 448.1178 | 450.0512 | 451.984
Biomasse Aérienne (n) (en tMS/ha) | 0 | 0.8892 | 1.7784 | 2.6676 | 3.5568 | 4.446 | 5.3352 | 6.2244 | 7.1136 | 8.0028 | 8.892 | 9.7812 | 10.6704 | 11.5596 | 12.4488 | 13.338 | 14.2272 | 15.1164 | 16.0056 | 16.8948 | 17.784 | 18.6732 | 19.5624 | 20.4516 | 21.3408 | 22.23 | 23.1192 | 24.0084 | 24.8976 | 25.7868 | 26.676 | 27.5652 | 28.4544 | 29.3436 | 30.2328 | 31.122 | 32.0112 | 32.9004 | 33.7896 | 34.6788 | 35.568 | 36.4572 | 37.3464 | 38.2356 | 39.1248 | 40.014 | 40.9032 | 41.7924 | 42.6816 | 43.5708 | 44.46 | 45.3492 | 46.2384 | 47.1276 | 48.0168 | 48.906 | 49.7952 | 50.6844 | 51.5736 | 52.4628 | 53.352 | 54.2412 | 55.1304 | 56.0196 | 56.9088 | 57.798 | 58.6872 | 59.5764 | 60.4656 | 61.3548 | 62.244 | 63.1332 | 64.0224 | 64.9116 | 65.8008 | 66.69 | 67.5792 | 68.4684 | 69.3576 | 70.2468 | 71.136
Volume bois fort tige (n) (en m3/ha) | 0 | 1 | 2 | 3 | 4 | 5 | 6 | 7 | 8 | 9 | 10 | 11 | 12 | 13 | 14 | 15 | 16 | 17 | 18 | 19 | 20 | 21 | 22 | 23 | 24 | 25 | 26 | 27 | 28 | 29 | 30 | 31 | 32 | 33 | 34 | 35 | 36 | 37 | 38 | 39 | 40 | 41 | 42 | 43 | 44 | 45 | 46 | 47 | 48 | 49 | 50 | 51 | 52 | 53 | 54 | 55 | 56 | 57 | 58 | 59 | 60 | 61 | 62 | 63 | 64 | 65 | 66 | 67 | 68 | 69 | 70 | 71 | 72 | 73 | 74 | 75 | 76 | 77 | 78 | 79 | 80
Biomasse Racinaire (n) (en tMS/ha) | 0 | 0.41542 | 0.76644 | 1.0967 | 1.4141 | 1.7223 | 2.0233 | 2.3186 | 2.6089 | 2.8951 | 3.1775 | 3.4567 | 3.733 | 4.0065 | 4.2777 | 4.5466 | 4.8134 | 5.0782 | 5.3413 | 5.6027 | 5.8624 | 6.1207 | 6.3775 | 6.633 | 6.8872 | 7.1402 | 7.3919 | 7.6426 | 7.8922 | 8.1407 | 8.3883 | 8.6349 | 8.8805 | 9.1253 | 9.3692 | 9.6123 | 9.8546 | 10.096 | 10.3368 | 10.5768 | 10.816 | 11.0546 | 11.2925 | 11.5298 | 11.7664 | 12.0024 | 12.2377 | 12.4725 | 12.7067 | 12.9403 | 13.1734 | 13.4059 | 13.6379 | 13.8694 | 14.1004 | 14.3309 | 14.5609 | 14.7904 | 15.0194 | 15.248 | 15.4761 | 15.7038 | 15.9311 | 16.1579 | 16.3843 | 16.6103 | 16.8359 | 17.0611 | 17.2859 | 17.5104 | 17.7344 | 17.9581 | 18.1814 | 18.4043 | 18.6269 | 18.8492 | 19.0711 | 19.2926 | 19.5138 | 19.7347 | 19.9553
Litière (n) (en tC/ha) | 0 | 0.33333 | 0.66667 | 1 | 1.3333 | 1.6667 | 2 | 2.3333 | 2.6667 | 3 | 3.3333 | 3.6667 | 4 | 4.3333 | 4.6667 | 5 | 5.3333 | 5.6667 | 6 | 6.3333 | 6.6667 | 7 | 7.3333 | 7.6667 | 8 | 8.3333 | 8.6667 | 9 | 9.3333 | 9.6667 | 10 | 10 | 10 | 10 | 10 | 10 | 10 | 10 | 10 | 10 | 10 | 10 | 10 | 10 | 10 | 10 | 10 | 10 | 10 | 10 | 10 | 10 | 10 | 10 | 10 | 10 | 10 | 10 | 10 | 10 | 10 | 10 | 10 | 10 | 10 | 10 | 10 | 10 | 10 | 10 | 10 | 10 | 10 | 10 | 10 | 10 | 10 | 10 | 10 | 10 | 10
Constantes
Taux de carbone dans la matière sèche (en tC/tMS) | 0.475
FEB (facteur d'expansion "branches") | 1.43 | 1.56
di (infradensité de l'essence) (en tMS/m3) | Chêne rouvre (sessile) | 0.58 | Pin sylvestre | 0.44 | Pin maritime | 0.46 | Feuillus (moyenne) | 0.57
L0 (carbone de la litière avant le projet de reboisement) (en tC/ha) | 0
Litière à l'équilibre (en tC/ha) | 10
Carbone organique du sol (n) (en tC/ha) | 70
deltaS(30) (différence de stock de C à l’année 30 entre le projet et le scénario de référence) (en tCO2 à 30 ans) | 2390.9798
moyenne du carbone stocké dans le projet pendant sa durée de vie (en tCO2/an) | 7010.1034
moyenne du carbone stocké dans le scénario de référence pendant sa durée de vie (en tCO2/an) | 5383.6482
différence de la moyenne du carbone stocké dans le projet par rapport au scénario de référence pendant sa durée de vie (en tCO2/an) | 1626.4553
Note on A37: colonisation lente par des accrus ayant une croissance linéaire de 1 m3/ha/an en volume bois fort (dès l’année 0), donc atteignant un volume bois fort de 30 m3/ha au bout de 30 ans. Pour les projets situés dans les GRECO de l’IGN « Méditerranée » et « Corse », pour tenir compte de conditions de production plus faibles et être plus réaliste, cette valeur par défaut sera fixée à 0,5 m3/ha/an en volume bois fort.
Note on A38: Pour forêt métropolitaine
Note on B42: Florence HEUSCHMIDT: Moyenne du FEB essences feuillues et résineuses
Note on A46: stocks limités à une profondeur de 30 cm

## REAproduitsReboisement
REA produits (produits bois) pour les 0.9997 ha où sera planté l'Acacia (en tCO2) = | 41.287
Informations générales :
Durée du projet (ans) | 30
REA produits
n (années civiles à partir du début du projet) (égal au max entre R et R') | 0 | 1 | 2 | 3 | 4 | 5 | 6 | 7 | 8 | 9 | 10 | 11 | 12 | 13 | 14 | 15 | 16 | 17 | 18 | 19 | 20 | 21 | 22 | 23 | 24 | 25 | 26 | 27 | 28 | 29 | 30
Variables scénario de projet
C projet (n) pour les 5.99 ha de pin sylvestre + pin maritime (en tC) | 0 | 0 | 0 | 0 | 0 | 0 | 0 | 0 | 0 | 0 | 0 | 0 | 0 | 0 | 13.9601 | 9.8712 | 6.98 | 23.9825 | 18.0028 | 13.754 | 10.7296 | 8.5713 | 30.0062 | 24.4836 | 20.5145 | 17.6452 | 34.6721 | 30.2682 | 27.0201 | 24.5927 | 22.7487
C projet Bois de sciage (n) (en tC) | 0 | 0 | 0 | 0 | 0 | 0 | 0 | 0 | 0 | 0 | 0 | 0 | 0 | 0 | 0 | 0 | 0 | 3.8224 | 3.7474 | 3.6739 | 3.6019 | 3.5312 | 11.9512 | 11.7168 | 11.4871 | 11.2618 | 11.041 | 10.8245 | 10.6122 | 10.4041 | 10.2001
Dégradation du bois de sciage déjà récoltés (en tC) | 0 | 0 | 0 | 0 | 0 | 0 | 0 | 0 | 0 | 0 | 0 | 0 | 0 | 0 | 0 | 0 | 0 | 0 | 3.7474 | 3.6739 | 3.6019 | 3.5312 | 3.462 | 11.7168 | 11.4871 | 11.2618 | 11.041 | 10.8245 | 10.6122 | 10.4041 | 10.2001
Flux entrant de carbone en bois de sciage au cours de l'année n et dégradation (en tC) | 0 | 0 | 0 | 0 | 0 | 0 | 0 | 0 | 0 | 0 | 0 | 0 | 0 | 0 | 0 | 0 | 3.8224 | 0 | 0 | 0 | 0 | 8.4892 | 0 | 0 | 0 | 0 | 0 | 0 | 0 | 0 | 0
C projet Panneaux de bois (n) (en tC) | 0 | 0 | 0 | 0 | 0 | 0 | 0 | 0 | 0 | 0 | 0 | 0 | 0 | 0 | 0 | 0 | 0 | 0 | 0 | 0 | 0 | 0 | 0 | 0 | 0 | 0 | 10.2955 | 10.0139 | 9.7401 | 9.4737 | 9.2147
Dégradation des panneaux de bois déjà récoltés (en tC) | 0 | 0 | 0 | 0 | 0 | 0 | 0 | 0 | 0 | 0 | 0 | 0 | 0 | 0 | 0 | 0 | 0 | 0 | 0 | 0 | 0 | 0 | 0 | 0 | 0 | 0 | 0 | 10.0139 | 9.7401 | 9.4737 | 9.2147
Flux entrant de carbone en panneaux de bois au cours de l'année n et dégradation (en tC) | 0 | 0 | 0 | 0 | 0 | 0 | 0 | 0 | 0 | 0 | 0 | 0 | 0 | 0 | 0 | 0 | 0 | 0 | 0 | 0 | 0 | 0 | 0 | 0 | 0 | 10.2955 | 0 | 0 | 0 | 0 | 0
C projet Papier (n) (en tC) | 0 | 0 | 0 | 0 | 0 | 0 | 0 | 0 | 0 | 0 | 0 | 0 | 0 | 0 | 13.9601 | 9.8712 | 6.98 | 20.1602 | 14.2554 | 10.0801 | 7.1277 | 5.04 | 18.055 | 12.7668 | 9.0275 | 6.3834 | 13.3357 | 9.4298 | 6.6679 | 4.7149 | 3.3339
Dégradation des papiers déjà récoltés (en tC) | 0 | 0 | 0 | 0 | 0 | 0 | 0 | 0 | 0 | 0 | 0 | 0 | 0 | 0 | 0 | 9.8712 | 6.98 | 4.9356 | 14.2554 | 10.0801 | 7.1277 | 5.04 | 3.5638 | 12.7668 | 9.0275 | 6.3834 | 4.5137 | 9.4298 | 6.6679 | 4.7149 | 3.3339
Flux entrant de carbone en papiers au cours de l'année n et dégradation (en tC) | 0 | 0 | 0 | 0 | 0 | 0 | 0 | 0 | 0 | 0 | 0 | 0 | 0 | 13.9601 | 0 | 0 | 15.2246 | 0 | 0 | 0 | 0 | 14.4911 | 0 | 0 | 0 | 8.822 | 0 | 0 | 0 | 0 | 0
Volume bois fort Bois de sciage (n) (en m3) | [16 empty] | 19.35 |  |  |  |  | 42.975
Volume bois fort Panneaux de bois (n) (en m3) | [25 empty] | 52.325
Volume bois fort Papier (n) (en m3) | [13 empty] | 82.8 |  |  | 90.3 |  |  |  |  | 85.95 |  |  |  | 52.325
Constantes
Taux de carbone dans la matière sèche (en tC/tMS) | 0.475
di (infrandensité de l'essence) (en tMS/m3) | Conifères (moyenne) | 0.42
t1/2 (temps de demi-vie des produits bois) (en années) | Bois de sciage | 35
| Panneaux de bois | 25
| Papier | 2
| Piquet | 5
k (constante de décomposition pour une décomposition du premier ordre (en an-1) | Bois de sciage | 0.019804
| Panneaux de bois | 0.027726
| Papier | 0.34657
| Piquet | 0.13863
Note on A14: Stock de carbone au début de l'année n dans les produits bois déjà récoltés
Note on A17: Flux(n) = flux entrant de carbone au cours de l’année n (sur la période entre l’année n et l’année n+1), c’est-à-dire le stock de carbone des produits bois récoltés (volume bois fort éclairci) au cours de l’année n (= 0 en l’absence d’éclaircie). Flux(n) est exprimé en tCO2/ha.
Note on A24: Porteur de projet devra intégrer un rendement sciage pour les produits bois valorisés dans la catégorie « sciages » ; celui-ci est fixé par défaut à 50 % (le reste étant valorisé en bois énergie, c’est-à-dire négligé car aucun temps de demi-vie est fixé pour cette catégorie). Par exemple, une éclaircie qui viserait à produire 60 % de bois d’œuvre (= sciages) constituerait un stock de carbone que pour 30 % du volume entrant.

## REEsubsReboisement
REE substitution (en tCO2/ha) = | 45.3059
REE substitution (en tCO2) = | 271.3825
Informations générales :
Surface (ha) | 5.99
Durée du projet (ans) | 30
Type de reboisement |  | Mélange d'essences feuillues et résineuses (mais sur les 30 premières années produits d'essences résineuses)
Si embroussaillement de la parcelle, enfrichement par des : | Feuillus
CS (coefficient de substitution) (en tCO2/m3) scénario projet (après récolte à l'année 0) | 0 | Pin Maritime CS = 0.59 ; Pin sylvestre CS = 0.43
CS (coefficient de substitution) (en tCO2/m3) scénario référence après récolte | 0
REE substitution
n (années à partir du début du projet) | 1 | 2 | 3 | 4 | 5 | 6 | 7 | 8 | 9 | 10 | 11 | 12 | 13 | 14 | 15 | 16 | 17 | 18 | 19 | 20 | 21 | 22 | 23 | 24 | 25 | 26 | 27 | 28 | 29 | 30
Variables scénario de projet
CS*Flux projet (n) (en TCO2) | 0 | 0 | 0 | 0 | 0 | 0 | 0 | 0 | 0 | 0 | 0 | 0 | 48.852 | 0 | 0 | 76.11 | 0 | 0 | 0 | 0 | 101.421 | 0 | 0 | 0 | 44.9995 | 0 | 0 | 0 | 0 | 0
Flux projet (n) (en m3) | [12 empty] | 82.8 |  |  | 129 |  |  |  |  | 171.9 |  |  |  | 104.65
Variables scénario de référence
CS*Flux réf (n) (en TCO2) | 0 | 0 | 0 | 0 | 0 | 0 | 0 | 0 | 0 | 0 | 0 | 0 | 0 | 0 | 0 | 0 | 0 | 0 | 0 | 0 | 0 | 0 | 0 | 0 | 0 | 0 | 0 | 0 | 0 | 0
Flux réf (n) (en m3)
CSp*Flux projet (n) - CSr*Flux réf (n) (en tCO2) | 0 | 0 | 0 | 0 | 0 | 0 | 0 | 0 | 0 | 0 | 0 | 0 | 48.852 | 0 | 0 | 76.11 | 0 | 0 | 0 | 0 | 101.421 | 0 | 0 | 0 | 44.9995 | 0 | 0 | 0 | 0 | 0
Constantes
CS (en tCO2/m3) (Valade et al., 2017) | BO | 1.52
| BI (papier) | 0
| BI (panneaux) | 0.77
| BE | 0.25
CS (pour quatre situations de reboisements durant les 30 premières années) (en tCO2/m3) | Tous les feuillus | 0.25
| Peuplier | 1.03
| Pin maritime en gestion dynamique | 0.59
| Résineux | 0.43
Note on A21: Flux entrant issu des produits bois récoltés au cours de l’année n (sur la période entre l’année n et l’année n+1) dans le scénario de projet
Note on A24: Flux entrant issu des produits bois récoltés au cours de l’année n (sur la période entre l’année n et l’année n+1) dans le scénario de référence Si essence feuillus : pas d'éclaircie sur les 30ères années, si Résineux 1 éclaircie avec pour destination du bois industrie sur les 30ères années.

## REG&Rabais
RE (Réductions d'émissions) (en tCO2) | Reboisement
REA (Réductions d'émissions anticipées) | 1667.7423
REA forêt (compartiments forestiers) | 1626.4553
REA forêt générables (avec rabais) | 1244.2383
REA produits (produits bois) | 41.287
REA produits générables (avec rabais) | 31.5846
REE substitution (Réductions d'émissions de l'empreinte) | 271.3825
REE substitution générables (avec rabais) | 207.6076
RE totales | 1939.1248
RE totales générables (avec rabais) | 1483.4305
Rabais | Applicabilité | Valeur
Analyse économique de l’additionnalité | Réalisée | 0
Risques généraux difficilement maîtrisables | Obligatoire | 0.1
Risque incendie | Départements avec risque fort ou très fort | 0.15
Non justification de la classe de production | Démontrée | 0

## Listes choix (hidden)
Peuplement incendié ou nettoyage et préparation du sol total | Essence plantée | Essence | Infradensité (tMS/m3) | Produits | t1/2 | Type de reboisement | Type de friches | Rabais | Applicabilité |  |  |  | Essence | Essence Balivable | Risque incendie | Vérification terrain à n+5 |  |  | GRECO IGN
Incendié | Conifères | Alisier torminal | 0.62 | Bois de sciage | 35 | Feuillus | Feuillus | Analyse économique de l’additionnalité | Réalisée | Pas réalisée | Réalisée | Pas réalisée | Alisier torminal | Charme, chênes, hêtre, autres feuillus | Départements avec risque négligeable, très faible, faible ou moyen | Essences | Régions | Type de projets | OUI
Nettoyage et préparation du sol total | Feuillus | Arbousier | 0.64 | Panneaux de bois | 25 | Peuplier | Résineux pionniers (PM, PA, PS…) | Estimation des coûts et recettes dans le calcul de VAN | Effectuée par un professionnel forestier | Effectuée par le propriétaire |  |  | Aulne vert | Châtaignier | Départements avec risque fort ou très fort | Essence objectif (hors feuillus précieux, peupliers et noyers) | Méditerranée ou Corse | Prévention des risques naturels | NON
Incendié et nettoyage et préparation du sol total |  | Aulne vert | 0.42 | Papier | 2 | Résineux |  | Risques généraux difficilement maîtrisables | Obligatoire | Obligatoire |  |  | Grands aulnes | Robinier |  | Feuillus précieux | Autres | Difficulté technique (ex: plantation sur pente > 30%)
Nettoyage partiel |  | Grands aulnes | 0.42 |  |  | Pin maritime en gestion dynamique (3 éclaircies durant les 30 1ères années) |  | Risque incendie |  | Départements sans risque ou risque négligeable |  |  | Charme |  |  | Peupliers ou noyers |  | Restauration écologique
|  | Bouleaux | 0.52 | [6 empty] | Départements avec risque très faible ou faible |  |  | Charme-houblon |  |  |  |  | Conservation des ressources génétiques forestières
|  | Cèdre de l’Atlas | 0.36 | [6 empty] | Départements avec risque moyen |  |  | Châtaignier |  |  |  |  | Expérimentation sylvicole avec un suivi par un organisme de R&D
|  | Charme | 0.61 | [6 empty] | Départements avec risque fort ou très fort |  |  | Chêne chevelu |  |  |  |  | Autre
|  | Charme-houblon | 0.66 |  |  |  |  | Non justification de la classe de production | Démontrée | Non démontrée |  |  | Chêne-liège
|  | Châtaignier | 0.47 | [9 empty] | Chêne pédonculé
|  | Chêne chevelu | 0.67 | [9 empty] | Chêne pubescent
|  | Chêne-liège | 0.7 | [9 empty] | Chêne rouvre (sessile)
|  | Chêne pédonculé | 0.54 | [9 empty] | Chêne tauzin
|  | Chêne pubescent | 0.65 | [9 empty] | Chêne vert
|  | Chêne rouge d’Amérique | 0.56 | [9 empty] | Chênes indifférenciés
|  | Chêne rouvre (sessile) | 0.58 | [9 empty] | Grands érables
|  | Chêne tauzin | 0.64 | [9 empty] | Petits érables
|  | Chêne vert | 0.73 | [9 empty] | Hêtre
|  | Chênes indifférenciés | 0.56 | [9 empty] | Frênes
|  | Cornouiller mâle | 0.74 | [9 empty] | Noisetier
|  | Cyprès | 0.4 | [9 empty] | Ormes
|  | Cytise aubour | 0.6 | [9 empty] | Platanes
|  | Douglas | 0.43 | [9 empty] | Robinier faux acacia
|  | Epicéa commun | 0.37 | [9 empty] | Tilleuls
|  | Epicéa de Sitka | 0.36 | [9 empty] | Feuillus (moyenne)
|  | Grands érables | 0.51
|  | Petits érables | 0.56
|  | Eucalyptus | 0.56
|  | Genévrier thurifère | 0.48
|  | Hêtre | 0.55
|  | Frênes | 0.56
|  | Fruitiers | 0.58
|  | If | 0.58
|  | Mélèze d’Europe | 0.48
|  | Mélèze du Japon | 0.42
|  | Merisier | 0.5
|  | Micocoulier | 0.55
|  | Mûrier | 0.53
|  | Noisetier | 0.52
|  | Noyer | 0.52
|  | Olivier | 0.75
|  | Ormes | 0.52
|  | Peupliers cultivés | 0.35
|  | Peupliers non cultivés | 0.37
|  | Pin d'Alep | 0.45
|  | Pin cembro | 0.39
|  | Pin à crochets | 0.44
|  | Pin laricio | 0.46
|  | Pin maritime | 0.46
|  | Pin mugho | 0.44
|  | Pin noir d'Autriche | 0.46
|  | Pin pignon | 0.48
|  | Pin sylvestre | 0.44
|  | Pin Weymouth | 0.34
|  | Platanes | 0.5
|  | Robinier faux acacia | 0.58
|  | Sapin méditerranéen | 0.37
|  | Sapin de Nordmann | 0.37
|  | Sapin pectiné | 0.38
|  | Sapin de Vancouver | 0.36
|  | Saules | 0.37
|  | Tamaris | 0.53
|  | Tilleuls | 0.43
|  | Tremble | 0.38
|  | Conifères (moyenne) | 0.42
|  | Feuillus (moyenne) | 0.57
|  | Moyenne | 0.54
Situation de référence
Embroussaillement
Culture agricole
Nature de prairie ou pâture
Note on A1: Pour les projets issus du reboisement d’un peuplement incendié ou du reboisement avec perturbation du sol (au moment du nettoyage et de la préparation du sol), on fera l’hypothèse que le carbone de la litière a été entièrement minéralisé ; on repartira alors d’une valeur nulle (hypothèse conservatrice). Dans le cas du nettoyage partiel de la parcelle (pratique la plus vertueuse pour le sol), on fera l’hypothèse que la litière n’a pas été perturbée sur 50 % de la surface tandis qu’elle l’aura été sur les 50 % restants. Par conséquent, on appliquera l’équation 14 sur 50 % de la surface et on affectera sur les 50 % non impactés la constante de 10 tC/ha telle que préconisée par Arrouays et al. (2002) pour le compartiment de la litière.