## REAforêtMBoisement
REA forêt (compartiments forestiers) (en tCO2/ha) = | 202.4001
REA forêt (compartiments forestiers) (en tCO2) = | 288.4607
Informations générales :
Surface (ha) | 1.4252
R essence plantée (ans) | 30
Essence plantée | Conifères
R' essence scénario référence (ans) | 30
Durée du projet (ans) | 30
Situation de référence | Nature de prairie ou pâture | Les parcelles correspondent à des pâtures abandonnées, en regardant les photos in situ nous pouvons considérer que les prochaines années on aura plutôt des prairies/pâtures
Projet situé dans les GRECO de l'IGN "Méditerranée" et "Corse" | NON
REA forêt
n (années à partir du début du projet) (égal au max entre R et R') | 0 | 1 | 2 | 3 | 4 | 5 | 6 | 7 | 8 | 9 | 10 | 11 | 12 | 13 | 14 | 15 | 16 | 17 | 18 | 19 | 20 | 21 | 22 | 23 | 24 | 25 | 26 | 27 | 28 | 29 | 30
Variables scénario de projet
S projet (n) (en tCO2/ha) | 256.6667 | 269.3071 | 281.4559 | 293.4459 | 305.3381 | 317.1599 | 328.9273 | 340.6503 | 352.336 | 363.9895 | 375.615 | 387.2154 | 418.7236 | 396.8553 | 424.9426 | 454.2119 | 484.4113 | 515.4188 | 473.1559 | 499.8226 | 526.2929 | 553.0893 | 509.8072 | 533.047 | 556.1141 | 579.1415 | 602.0046 | 624.579 | 646.8682 | 668.7479 | 689.3299
Biomasse Aérienne (n) (en tMS/ha) | 0 | 4.7351 | 9.4701 | 14.2052 | 18.9403 | 23.6754 | 28.4104 | 33.1455 | 37.8806 | 42.6157 | 47.3507 | 52.0858 | 65.9594 | 55.3748 | 67.6936 | 80.6104 | 94.0056 | 107.8194 | 87.6668 | 99.4474 | 111.1682 | 123.0684 | 102.3776 | 112.6034 | 122.7694 | 132.9354 | 143.0416 | 153.0282 | 162.8952 | 172.5828 | 181.6724
Volume bois fort tige (n) (en m3/ha) | 0 | 7.9182 | 15.8364 | 23.7545 | 31.6727 | 39.5909 | 47.5091 | 55.4273 | 63.3455 | 71.2636 | 79.1818 | 87.1 | 110.3 | 92.6 | 113.2 | 134.8 | 157.2 | 180.3 | 146.6 | 166.3 | 185.9 | 205.8 | 171.2 | 188.3 | 205.3 | 222.3 | 239.2 | 255.9 | 272.4 | 288.6 | 303.8
Biomasse Racinaire (n) (en tMS/ha) | 0 | 1.8208 | 3.3594 | 4.8068 | 6.198 | 7.5488 | 8.8684 | 10.1625 | 11.4351 | 12.6894 | 13.9274 | 15.1511 | 18.6666 | 15.9935 | 19.0996 | 22.2864 | 25.5288 | 28.8166 | 24.0017 | 26.8303 | 29.6061 | 32.3896 | 27.5277 | 29.9435 | 32.3201 | 34.6738 | 36.9929 | 39.266 | 41.4949 | 43.668 | 45.6941
Carbone organique du sol (n) (en tC/ha) | 70 | 70 | 70 | 70 | 70 | 70 | 70 | 70 | 70 | 70 | 70 | 70 | 70 | 70 | 70 | 70 | 70 | 70 | 70 | 70 | 70 | 70 | 70 | 70 | 70 | 70 | 70 | 70 | 70 | 70 | 70
Litière (n) (en tC/ha) | 0 | 0.33333 | 0.66667 | 1 | 1.3333 | 1.6667 | 2 | 2.3333 | 2.6667 | 3 | 3.3333 | 3.6667 | 4 | 4.3333 | 4.6667 | 5 | 5.3333 | 5.6667 | 6 | 6.3333 | 6.6667 | 7 | 7.3333 | 7.6667 | 8 | 8.3333 | 8.6667 | 9 | 9.3333 | 9.6667 | 10
Variables scénario de référence
S réf (n) (en tCO2/ha) | 256.6667 | 256.6667 | 256.6667 | 256.6667 | 256.6667 | 256.6667 | 256.6667 | 256.6667 | 256.6667 | 256.6667 | 256.6667 | 256.6667 | 256.6667 | 256.6667 | 256.6667 | 256.6667 | 256.6667 | 256.6667 | 256.6667 | 256.6667 | 256.6667 | 256.6667 | 256.6667 | 256.6667 | 256.6667 | 256.6667 | 256.6667 | 256.6667 | 256.6667 | 256.6667 | 256.6667
Biomasse Aérienne (n) (en tMS/ha) | 0 | 0 | 0 | 0 | 0 | 0 | 0 | 0 | 0 | 0 | 0 | 0 | 0 | 0 | 0 | 0 | 0 | 0 | 0 | 0 | 0 | 0 | 0 | 0 | 0 | 0 | 0 | 0 | 0 | 0 | 0
Biomasse Racinaire (n) (en tMS/ha) | 0 | 0 | 0 | 0 | 0 | 0 | 0 | 0 | 0 | 0 | 0 | 0 | 0 | 0 | 0 | 0 | 0 | 0 | 0 | 0 | 0 | 0 | 0 | 0 | 0 | 0 | 0 | 0 | 0 | 0 | 0
Carbone organique du sol (n) (en tC/ha) | 70 | 70 | 70 | 70 | 70 | 70 | 70 | 70 | 70 | 70 | 70 | 70 | 70 | 70 | 70 | 70 | 70 | 70 | 70 | 70 | 70 | 70 | 70 | 70 | 70 | 70 | 70 | 70 | 70 | 70 | 70
Litière (n) (en tC/ha) | 0 | 0 | 0 | 0 | 0 | 0 | 0 | 0 | 0 | 0 | 0 | 0 | 0 | 0 | 0 | 0 | 0 | 0 | 0 | 0 | 0 | 0 | 0 | 0 | 0 | 0 | 0 | 0 | 0 | 0 | 0
Sprojet (n) - Sréf (n) (en tCO2/ha) | 0 | 12.6404 | 24.7892 | 36.7792 | 48.6714 | 60.4933 | 72.2606 | 83.9836 | 95.6693 | 107.3229 | 118.9483 | 130.5488 | 162.0569 | 140.1886 | 168.2759 | 197.5452 | 227.7447 | 258.7522 | 216.4892 | 243.1559 | 269.6263 | 296.4227 | 253.1405 | 276.3803 | 299.4475 | 322.4748 | 345.3379 | 367.9123 | 390.2016 | 412.0812 | 432.6633
Constantes
Taux de carbone dans la matière sèche (en tC/tMS) | 0.475
FEB (facteur d'expansion "branches") | 1.3
di (infradensité de l'essence) (en tMS/m3) | Pin maritime | 0.46
L0 (carbone de la litière avant le projet de boisement) (en tC/ha) | 0
Litière à l'équilibre (en tC/ha) | 10
Quantification carbone pour le scénario de référence de la poursuite de la culture agricole (Giec; 2006) (en tC/ha) | 5
Biomasse aérienne pour le scénario de référence de la poursuite d’une nature de prairie ou de pâture (en tC/ha) | 0
Carbone organique du sol sur une culture (n) (en tC/ha) | 45
Carbone organique du sol sur une friche en phase d’embroussaillement, sur une prairie ou sur une pâture (n) (en tC/ha) | 70
deltaS(30) (différence de stock de C à l’année 30 entre le projet et le scénario de référence) (en tCO2/ha à 30 ans) | 432.6633
deltaS(30) (différence de stock de C à l’année 30 entre le projet et le scénario de référence) (en tCO2 à 30 ans) | 616.6317
moyenne du carbone stocké dans le projet pendant sa durée de vie (en tCO2/ha/an) | 467.6224
moyenne du carbone stocké dans le projet pendant sa durée de vie (en tCO2/an) | 666.4554
moyenne du carbone stocké dans le scénario de référence pendant sa durée de vie (en tCO2/ha/an) | 265.2222
moyenne du carbone stocké dans le scénario de référence pendant sa durée de vie (en tCO2/an) | 377.9947
différence de la moyenne du carbone stocké dans le projet par rapport au scénario de référence pendant sa durée de vie (en tCO2/ha/an) | 202.4001
différence de la moyenne du carbone stocké dans le projet par rapport au scénario de référence pendant sa durée de vie (en tCO2/an) | 288.4607
Note on A30: Pour forêt métropolitaine
Note on A32: Après 30, ==10 tC/ha
Note on A42: stocks limités à une profondeur de 30 cm
Note on A43: stocks limités à une profondeur de 30 cm

## REAproduitsMBoisement
REA produits (produits bois) (en tCO2/ha) = | 10.1537
REA produits (produits bois) (en tCO2) = | 14.4711
Informations générales :
Surface (ha) | 1.4252
Durée du projet (ans) | 30
REA produits
n (années civiles à partir du début du projet) (égal au max entre R et R') | 0 | 1 | 2 | 3 | 4 | 5 | 6 | 7 | 8 | 9 | 10 | 11 | 12 | 13 | 14 | 15 | 16 | 17 | 18 | 19 | 20 | 21 | 22 | 23 | 24 | 25 | 26 | 27 | 28 | 29 | 30
Variables scénario de projet
C projet (n) (en tC/ha) | 0 | 0 | 0 | 0 | 0 | 0 | 0 | 0 | 0 | 0 | 0 | 0 | 0 | 6.0021 | 4.2442 | 3.0011 | 2.1221 | 1.5005 | 9.2873 | 6.7045 | 4.8755 | 3.5796 | 10.1723 | 7.6552 | 5.8663 | 4.5924 | 3.683 | 3.0314 | 2.5622 | 2.2223 | 1.9738
C projet Bois de sciage (n) (en tC/ha) | 0 | 0 | 0 | 0 | 0 | 0 | 0 | 0 | 0 | 0 | 0 | 0 | 0 | 0 | 0 | 0 | 0 | 0 | 0.50273 | 0.49287 | 0.48321 | 0.47373 | 1.6916 | 1.6585 | 1.626 | 1.5941 | 1.5628 | 1.5322 | 1.5021 | 1.4727 | 1.4438
Dégradation du bois de sciage déjà récoltés (en tC/ha) | 0 | 0 | 0 | 0 | 0 | 0 | 0 | 0 | 0 | 0 | 0 | 0 | 0 | 0 | 0 | 0 | 0 | 0 | 0 | 0.49287 | 0.48321 | 0.47373 | 0.46444 | 1.6585 | 1.626 | 1.5941 | 1.5628 | 1.5322 | 1.5021 | 1.4727 | 1.4438
Flux entrant de carbone en bois de sciage au cours de l'année n et dégradation (en tC/ha) | 0 | 0 | 0 | 0 | 0 | 0 | 0 | 0 | 0 | 0 | 0 | 0 | 0 | 0 | 0 | 0 | 0 | 0.50273 | 0 | 0 | 0 | 1.2272 | 0 | 0 | 0 | 0 | 0 | 0 | 0 | 0 | 18.0036
C projet Panneaux de bois (n) (en tC/ha) | 0 | 0 | 0 | 0 | 0 | 0 | 0 | 0 | 0 | 0 | 0 | 0 | 0 | 0 | 0 | 0 | 0 | 0 | 0 | 0 | 0 | 0 | 0 | 0 | 0 | 0 | 0 | 0 | 0 | 0 | 0
Dégradation des panneaux de bois déjà récoltés (en tC/ha) | 0 | 0 | 0 | 0 | 0 | 0 | 0 | 0 | 0 | 0 | 0 | 0 | 0 | 0 | 0 | 0 | 0 | 0 | 0 | 0 | 0 | 0 | 0 | 0 | 0 | 0 | 0 | 0 | 0 | 0 | 0
Flux entrant de carbone en panneaux de bois au cours de l'année n et dégradation (en tC/ha) | 0 | 0 | 0 | 0 | 0 | 0 | 0 | 0 | 0 | 0 | 0 | 0 | 0 | 0 | 0 | 0 | 0 | 0 | 0 | 0 | 0 | 0 | 0 | 0 | 0 | 0 | 0 | 0 | 0 | 0 | 0
C projet Papier (n) (en tC/ha) | 0 | 0 | 0 | 0 | 0 | 0 | 0 | 0 | 0 | 0 | 0 | 0 | 0 | 6.0021 | 4.2442 | 3.0011 | 2.1221 | 1.5005 | 8.7846 | 6.2116 | 4.3923 | 3.1058 | 8.4807 | 5.9968 | 4.2404 | 2.9984 | 2.1202 | 1.4992 | 1.0601 | 0.7496 | 0.53004
Dégradation des papiers déjà récoltés (en tC/ha) | 0 | 0 | 0 | 0 | 0 | 0 | 0 | 0 | 0 | 0 | 0 | 0 | 0 | 0 | 4.2442 | 3.0011 | 2.1221 | 1.5005 | 1.061 | 6.2116 | 4.3923 | 3.1058 | 2.1961 | 5.9968 | 4.2404 | 2.9984 | 2.1202 | 1.4992 | 1.0601 | 0.7496 | 0.53004
Flux entrant de carbone en papiers au cours de l'année n et dégradation (en tC/ha) | 0 | 0 | 0 | 0 | 0 | 0 | 0 | 0 | 0 | 0 | 0 | 0 | 6.0021 | 0 | 0 | 0 | 0 | 7.7236 | 0 | 0 | 0 | 6.2846 | 0 | 0 | 0 | 0 | 0 | 0 | 0 | 0 | 20.4882
Volume bois fort Bois de sciage (n) (en m3/ha) | [17 empty] | 2.545 |  |  |  | 6.2125 | [8 empty] | 91.14
Volume bois fort Panneaux de bois (n) (en m3/ha)
Volume bois fort Papier (n) (en m3/ha) | [12 empty] | 35.6 |  |  |  |  | 45.81 |  |  |  | 37.275 | [8 empty] | 121.52
C projet (n) - C réf (n) (en tC/ha) | 0 | 0 | 0 | 0 | 0 | 0 | 0 | 0 | 0 | 0 | 0 | 0 | 0 | 6.0021 | 4.2442 | 3.0011 | 2.1221 | 1.5005 | 9.2873 | 6.7045 | 4.8755 | 3.5796 | 10.1723 | 7.6552 | 5.8663 | 4.5924 | 3.683 | 3.0314 | 2.5622 | 2.2223 | 1.9738
Constantes
Taux de carbone dans la matière sèche (en tC/tMS) | 0.475
di (infrandensité de l'essence) (en tMS/m3) | Conifères (moyenne) | 0.42
t1/2 (temps de demi-vie des produits bois) (en années) | Bois de sciage | 35
| Panneaux de bois | 25
| Papier | 2
| Piquet | 5
k (constante de décomposition pour une décomposition du premier ordre (en an-1) | Bois de sciage | 0.019804
| Panneaux de bois | 0.027726
| Papier | 0.34657
| Piquet | 0.13863
Note on A16: Stock de carbone au début de l'année n dans les produits bois déjà récoltés
Note on A19: Flux(n) = flux entrant de carbone au cours de l’année n (sur la période entre l’année n et l’année n+1), c’est-à-dire le stock de carbone des produits bois récoltés (volume bois fort éclairci) au cours de l’année n (= 0 en l’absence d’éclaircie). Flux(n) est exprimé en tCO2/ha.
Note on A26: Porteur de projet devra intégrer un rendement sciage pour les produits bois valorisés dans la catégorie « sciages » ; celui-ci est fixé par défaut à 50 % (le reste étant valorisé en bois énergie, c’est-à-dire négligé car aucun temps de demi-vie est fixé pour cette catégorie). Par exemple, une éclaircie qui viserait à produire 60 % de bois d’œuvre (= sciages) constituerait un stock de carbone que pour 30 % du volume entrant.

## REEsubsMBoisement
REE substitution (en tCO2/ha) = | 259.6
REE substitution (en tCO2) = | 369.9819
Informations générales :
Surface (ha) | 1.4252
Durée du projet (ans) | 30
Type de reboisement | Pin maritime en gestion dynamique (3 éclaircies durant les 30 1ères années)
CS (coefficient de substitution) (en tCO2/m3) scénario projet (après récolte à l'année 0) | 0.59
CS (coefficient de substitution) (en tCO2/m3) scénario référence après récolte | 0
REE substitution
n (années à partir du début du projet) | 1 | 2 | 3 | 4 | 5 | 6 | 7 | 8 | 9 | 10 | 11 | 12 | 13 | 14 | 15 | 16 | 17 | 18 | 19 | 20 | 21 | 22 | 23 | 24 | 25 | 26 | 27 | 28 | 29 | 30
Variables scénario de projet
CS*Flux projet (n) (en TCO2/ha) | 0 | 0 | 0 | 0 | 0 | 0 | 0 | 0 | 0 | 0 | 0 | 21.004 | 0 | 0 | 0 | 0 | 30.031 | 0 | 0 | 0 | 29.323 | 0 | 0 | 0 | 0 | 0 | 0 | 0 | 0 | 179.242
Flux projet (n) (en m3/ha) | [11 empty] | 35.6 |  |  |  |  | 50.9 |  |  |  | 49.7 | [8 empty] | 303.8
CSp*Flux projet (n) - CSr*Flux réf (n) (en tCO2/ha) | 0 | 0 | 0 | 0 | 0 | 0 | 0 | 0 | 0 | 0 | 0 | 21.004 | 0 | 0 | 0 | 0 | 30.031 | 0 | 0 | 0 | 29.323 | 0 | 0 | 0 | 0 | 0 | 0 | 0 | 0 | 179.242
Constantes
CS (en tCO2/m3) (Valade et al., 2017) | BO | 1.52
| BI (papier) | 0
| BI (panneaux) | 0.77
| BE | 0.25
CS (pour quatre situations de reboisements durant les 30 premières années) (en tCO2/m3) | Tous les feuillus | 0.25
| Peuplier | 1.03
| Pin maritime en gestion dynamique | 0.59
| Résineux | 0.43
Note on A20: Flux entrant issu des produits bois récoltés au cours de l’année n (sur la période entre l’année n et l’année n+1) dans le scénario de projet

## REG&Rabais
RE (Réductions d'émissions) (en tCO2) | Boisement
REA (Réductions d'émissions anticipées) | 302.9318
REA forêt (compartiments forestiers) | 288.4607
REA forêt générables (avec rabais) | 176.5379
REA produits (produits bois) | 14.4711
REA produits générables (avec rabais) | 8.8563
REE substitution (Réductions d'émissions de l'empreinte) | 369.9819
REE substitution générables (avec rabais) | 226.4289
RE totales | 672.9137
RE totales générables (avec rabais) | 411.8232
Rabais | Applicabilité | Valeur
Analyse économique de l’additionnalité | Pas réalisée | 0.2
Risques généraux difficilement maîtrisables | Obligatoire | 0.1
Risque incendie | Départements avec risque fort ou très fort | 0.15
Non justification de la classe de production | Démontrée | 0

## Listes choix (hidden)
Peuplement incendié ou nettoyage et préparation du sol total | Essence plantée | Essence | Infradensité (tMS/m3) | Produits | t1/2 | Type de reboisement | Type de friches | Rabais | Applicabilité |  |  |  | Essence | Essence Balivable | Risque incendie | Vérification terrain à n+5 |  |  | GRECO IGN
Incendié | Conifères | Alisier torminal | 0.62 | Bois de sciage | 35 | Feuillus | Feuillus | Analyse économique de l’additionnalité | Réalisée | Pas réalisée | Réalisée | Pas réalisée | Alisier torminal | Charme, chênes, hêtre, autres feuillus | Départements avec risque négligeable, très faible, faible ou moyen | Essences | Régions | Type de projets | OUI
Nettoyage et préparation du sol total | Feuillus | Arbousier | 0.64 | Panneaux de bois | 25 | Peuplier | Résineux pionniers (PM, PA, PS…) | Estimation des coûts et recettes dans le calcul de VAN | Effectuée par un professionnel forestier | Effectuée par le propriétaire |  |  | Aulne vert | Châtaignier | Départements avec risque fort ou très fort | Essence objectif (hors feuillus précieux, peupliers et noyers) | Méditerranée ou Corse | Prévention des risques naturels | NON
Incendié et nettoyage et préparation du sol total |  | Aulne vert | 0.42 | Papier | 2 | Résineux |  | Risques généraux difficilement maîtrisables | Obligatoire | Obligatoire |  |  | Grands aulnes | Robinier |  | Feuillus précieux | Autres | Difficulté technique (ex: plantation sur pente > 30%)
Nettoyage partiel |  | Grands aulnes | 0.42 |  |  | Pin maritime en gestion dynamique (3 éclaircies durant les 30 1ères années) |  | Risque incendie |  | Départements sans risque ou risque négligeable |  |  | Charme |  |  | Peupliers ou noyers |  | Restauration écologique
|  | Bouleaux | 0.52 | [6 empty] | Départements avec risque très faible ou faible |  |  | Charme-houblon |  |  |  |  | Conservation des ressources génétiques forestières
|  | Cèdre de l’Atlas | 0.36 | [6 empty] | Départements avec risque moyen |  |  | Châtaignier |  |  |  |  | Expérimentation sylvicole avec un suivi par un organisme de R&D
|  | Charme | 0.61 | [6 empty] | Départements avec risque fort ou très fort |  |  | Chêne chevelu |  |  |  |  | Autre
|  | Charme-houblon | 0.66 |  |  |  |  | Non justification de la classe de production | Démontrée | Non démontrée |  |  | Chêne-liège
|  | Châtaignier | 0.47 | [9 empty] | Chêne pédonculé
|  | Chêne chevelu | 0.67 | [9 empty] | Chêne pubescent
|  | Chêne-liège | 0.7 | [9 empty] | Chêne rouvre (sessile)
|  | Chêne pédonculé | 0.54 | [9 empty] | Chêne tauzin
|  | Chêne pubescent | 0.65 | [9 empty] | Chêne vert
|  | Chêne rouge d’Amérique | 0.56 | [9 empty] | Chênes indifférenciés
|  | Chêne rouvre (sessile) | 0.58 | [9 empty] | Grands érables
|  | Chêne tauzin | 0.64 | [9 empty] | Petits érables
|  | Chêne vert | 0.73 | [9 empty] | Hêtre
|  | Chênes indifférenciés | 0.56 | [9 empty] | Frênes
|  | Cornouiller mâle | 0.74 | [9 empty] | Noisetier
|  | Cyprès | 0.4 | [9 empty] | Ormes
|  | Cytise aubour | 0.6 | [9 empty] | Platanes
|  | Douglas | 0.43 | [9 empty] | Robinier faux acacia
|  | Epicéa commun | 0.37 | [9 empty] | Tilleuls
|  | Epicéa de Sitka | 0.36 | [9 empty] | Feuillus (moyenne)
|  | Grands érables | 0.51
|  | Petits érables | 0.56
|  | Eucalyptus | 0.56
|  | Genévrier thurifère | 0.48
|  | Hêtre | 0.55
|  | Frênes | 0.56
|  | Fruitiers | 0.58
|  | If | 0.58
|  | Mélèze d’Europe | 0.48
|  | Mélèze du Japon | 0.42
|  | Merisier | 0.5
|  | Micocoulier | 0.55
|  | Mûrier | 0.53
|  | Noisetier | 0.52
|  | Noyer | 0.52
|  | Olivier | 0.75
|  | Ormes | 0.52
|  | Peupliers cultivés | 0.35
|  | Peupliers non cultivés | 0.37
|  | Pin d'Alep | 0.45
|  | Pin cembro | 0.39
|  | Pin à crochets | 0.44
|  | Pin laricio | 0.46
|  | Pin maritime | 0.46
|  | Pin mugho | 0.44
|  | Pin noir d'Autriche | 0.46
|  | Pin pignon | 0.48
|  | Pin sylvestre | 0.44
|  | Pin Weymouth | 0.34
|  | Platanes | 0.5
|  | Robinier faux acacia | 0.58
|  | Sapin méditerranéen | 0.37
|  | Sapin de Nordmann | 0.37
|  | Sapin pectiné | 0.38
|  | Sapin de Vancouver | 0.36
|  | Saules | 0.37
|  | Tamaris | 0.53
|  | Tilleuls | 0.43
|  | Tremble | 0.38
|  | Conifères (moyenne) | 0.42
|  | Feuillus (moyenne) | 0.57
|  | Moyenne | 0.54
Situation de référence
Embroussaillement
Culture agricole
Nature de prairie ou pâture
Note on A1: Pour les projets issus du reboisement d’un peuplement incendié ou du reboisement avec perturbation du sol (au moment du nettoyage et de la préparation du sol), on fera l’hypothèse que le carbone de la litière a été entièrement minéralisé ; on repartira alors d’une valeur nulle (hypothèse conservatrice). Dans le cas du nettoyage partiel de la parcelle (pratique la plus vertueuse pour le sol), on fera l’hypothèse que la litière n’a pas été perturbée sur 50 % de la surface tandis qu’elle l’aura été sur les 50 % restants. Par conséquent, on appliquera l’équation 14 sur 50 % de la surface et on affectera sur les 50 % non impactés la constante de 10 tC/ha telle que préconisée par Arrouays et al. (2002) pour le compartiment de la litière.