## REAforêtMBoisement
REA forêt (compartiments forestiers) (en tCO2) = | 1956.1159
REA forêt (compartiments forestiers) (en tCO2/ha) = | 164.6562
Informations générales :
Surface (ha) | 11.88 | Les deux chênes occupent 90%d e la surface totale de 13,2 ha soit 11,88 ha
R essence plantée (ans) | 100
Essence plantée | Feuillus
R' essence scénario référence (ans) | 100
Durée du projet (ans) | 30
Situation de référence | Nature de prairie ou pâture | Le scénario de référence est la prairie
Projet situé dans les GRECO de l'IGN "Méditerranée" et "Corse" | NON
REA forêt
n (années à partir du début du projet) (égal au max entre R et R') | 0 | 1 | 2 | 3 | 4 | 5 | 6 | 7 | 8 | 9 | 10 | 11 | 12 | 13 | 14 | 15 | 16 | 17 | 18 | 19 | 20 | 21 | 22 | 23 | 24 | 25 | 26 | 27 | 28 | 29 | 30 | 31 | 32 | 33 | 34 | 35 | 36 | 37 | 38 | 39 | 40 | 41 | 42 | 43 | 44 | 45 | 46 | 47 | 48 | 49 | 50 | 51 | 52 | 53 | 54 | 55 | 56 | 57 | 58 | 59 | 60 | 61 | 62 | 63 | 64 | 65 | 66 | 67 | 68 | 69 | 70 | 71 | 72 | 73 | 74 | 75 | 76 | 77 | 78 | 79 | 80 | 81 | 82 | 83 | 84 | 85 | 86 | 87 | 88 | 89 | 90 | 91 | 92 | 93 | 94 | 95 | 96 | 97 | 98 | 99 | 100
Variables scénario de projet
S projet (n) (en tCO2) | 3049.2 | 3130.8709 | 3210.0728 | 3288.4774 | 3366.3905 | 3443.9508 | 3521.2372 | 3598.3008 | 3675.1771 | 3751.8921 | 3828.4659 | 3904.9141 | 3981.2495 | 4057.4826 | 4133.6221 | 4209.6754 | 4285.649 | 4361.5484 | 4437.3784 | 4513.1435 | 4588.8473 | 4664.4932 | 4740.0845 | 4815.6237 | 4891.1135 | 4966.5562 | 5041.9537 | 5117.3082 | 5192.6213 | 5267.8947 | 5005.3159 | 5066.2183 | 5127.0765 | 5187.8923 | 5248.6676 | 5309.4038 | 5370.1026 | 5430.7651 | 5491.3928 | 5551.9868 | 4937.5924 | 4998.5462 | 5059.4536 | 5199.15 | 5338.6337 | 5477.9229 | 5617.033 | 5755.9773 | 5894.7672 | 6024.4722 | 6154.0583 | 6283.5322 | 6412.8995 | 6542.1659 | 6671.3359 | 5796.2865 | 5926.0866 | 6075.8737 | 6225.5057 | 6374.9922 | 6524.3418 | 6673.5622 | 6822.6601 | 6971.6418 | 7120.513 | 7247.0814 | 7373.5764 | 7500.0007 | 7626.3569 | 7752.6473 | 7878.8741 | 8005.0394 | 8131.1452 | 8239.5057 | 8347.8247 | 7349.1706 | 7457.867 | 7566.5123 | 7675.1082 | 7783.6562 | 7892.1575 | 8000.6136 | 8104.6015 | 8208.5499 | 8312.4597 | 8416.332 | 8520.1677 | 8623.9675 | 8727.7324 | 8831.463 | 8935.1602 | 9038.8246 | 9142.4571 | 9246.0581 | 9349.6285 | 9453.1687 | 9556.6794 | 9660.1612 | 9763.6146 | 9867.0401 | 9970.4382
Biomasse Aérienne (n) (en tMS) | 0 | 29.4116 | 58.8231 | 88.2347 | 117.6462 | 147.0578 | 176.4693 | 205.8809 | 235.2924 | 264.704 | 294.1155 | 323.5271 | 352.9386 | 382.3502 | 411.7618 | 441.1733 | 470.5849 | 499.9964 | 529.408 | 558.8195 | 588.2311 | 617.6426 | 647.0542 | 676.4657 | 705.8773 | 735.2888 | 764.7004 | 794.1119 | 823.5235 | 852.9351 | 718.9491 | 748.3606 | 777.7722 | 807.1837 | 836.5953 | 866.0069 | 895.4184 | 924.83 | 954.2415 | 983.6531 | 686.2696 | 715.6811 | 745.0927 | 812.6303 | 880.168 | 947.7056 | 1015.2433 | 1082.7809 | 1150.3185 | 1213.4989 | 1276.6793 | 1339.8597 | 1403.04 | 1466.2204 | 1529.4008 | 1102.3886 | 1165.569 | 1238.5532 | 1311.5374 | 1384.5217 | 1457.5059 | 1530.4901 | 1603.4743 | 1676.4586 | 1749.4428 | 1811.5338 | 1873.6249 | 1935.716 | 1997.807 | 2059.8981 | 2121.9891 | 2184.0802 | 2246.1712 | 2299.5478 | 2352.9243 | 1861.6424 | 1915.0189 | 1968.3955 | 2021.772 | 2075.1485 | 2128.525 | 2181.9016 | 2233.0994 | 2284.2973 | 2335.4952 | 2386.6931 | 2437.891 | 2489.0889 | 2540.2868 | 2591.4847 | 2642.6826 | 2693.8804 | 2745.0783 | 2796.2762 | 2847.4741 | 2898.672 | 2949.8699 | 3001.0678 | 3052.2657 | 3103.4636 | 3154.6615
Volume bois fort tige chêne (n) (en m3/ha) | 0 | 2.7 | 5.4 | 8.1 | 10.8 | 13.5 | 16.2 | 18.9 | 21.6 | 24.3 | 27 | 29.7 | 32.4 | 35.1 | 37.8 | 40.5 | 43.2 | 45.9 | 48.6 | 51.3 | 54 | 56.7 | 59.4 | 62.1 | 64.8 | 67.5 | 70.2 | 72.9 | 75.6 | 78.3 | 66 | 68.7 | 71.4 | 74.1 | 76.8 | 79.5 | 82.2 | 84.9 | 87.6 | 90.3 | 63 | 65.7 | 68.4 | 74.6 | 80.8 | 87 | 93.2 | 99.4 | 105.6 | 111.4 | 117.2 | 123 | 128.8 | 134.6 | 140.4 | 101.2 | 107 | 113.7 | 120.4 | 127.1 | 133.8 | 140.5 | 147.2 | 153.9 | 160.6 | 166.3 | 172 | 177.7 | 183.4 | 189.1 | 194.8 | 200.5 | 206.2 | 211.1 | 216 | 170.9 | 175.8 | 180.7 | 185.6 | 190.5 | 195.4 | 200.3 | 205 | 209.7 | 214.4 | 219.1 | 223.8 | 228.5 | 233.2 | 237.9 | 242.6 | 247.3 | 252 | 256.7 | 261.4 | 266.1 | 270.8 | 275.5 | 280.2 | 284.9 | 289.6
Biomasse Racinaire (n) (en tMS) | 0 | 9.144 | 16.8704 | 24.139 | 31.1254 | 37.9092 | 44.5358 | 51.0344 | 57.4255 | 63.724 | 69.9414 | 76.0868 | 82.1673 | 88.1891 | 94.1571 | 100.0757 | 105.9485 | 111.7787 | 117.5691 | 123.3222 | 129.0401 | 134.7248 | 140.3781 | 146.0015 | 151.5965 | 157.1645 | 162.7065 | 168.2238 | 173.7174 | 179.1882 | 154.0744 | 159.6307 | 165.1617 | 170.6683 | 176.1516 | 181.6126 | 187.052 | 192.4706 | 197.8692 | 203.2484 | 147.8696 | 153.4554 | 159.0146 | 171.6855 | 184.2342 | 196.6712 | 209.0054 | 221.2443 | 233.3947 | 244.6861 | 255.9092 | 267.0679 | 278.1654 | 289.205 | 300.1892 | 224.7807 | 236.1267 | 249.1446 | 262.0735 | 274.9189 | 287.6856 | 300.3781 | 313.0004 | 325.5559 | 338.0479 | 348.6277 | 359.1654 | 369.6624 | 380.1204 | 390.5406 | 400.9242 | 411.2726 | 421.5868 | 430.4268 | 439.243 | 357.135 | 366.1678 | 375.1714 | 384.1466 | 393.0943 | 402.0152 | 410.9101 | 419.4182 | 427.9036 | 436.3668 | 444.8085 | 453.2292 | 461.6293 | 470.0093 | 478.3697 | 486.7108 | 495.0332 | 503.3372 | 511.6232 | 519.8915 | 528.1426 | 536.3767 | 544.5941 | 552.7953 | 560.9805 | 569.15
Carbone organique du sol (n) (en tC/ha) | 70 | 70 | 70 | 70 | 70 | 70 | 70 | 70 | 70 | 70 | 70 | 70 | 70 | 70 | 70 | 70 | 70 | 70 | 70 | 70 | 70 | 70 | 70 | 70 | 70 | 70 | 70 | 70 | 70 | 70 | 70 | 70 | 70 | 70 | 70 | 70 | 70 | 70 | 70 | 70 | 70 | 70 | 70 | 70 | 70 | 70 | 70 | 70 | 70 | 70 | 70 | 70 | 70 | 70 | 70 | 70 | 70 | 70 | 70 | 70 | 70 | 70 | 70 | 70 | 70 | 70 | 70 | 70 | 70 | 70 | 70 | 70 | 70 | 70 | 70 | 70 | 70 | 70 | 70 | 70 | 70 | 70 | 70 | 70 | 70 | 70 | 70 | 70 | 70 | 70 | 70 | 70 | 70 | 70 | 70 | 70 | 70 | 70 | 70 | 70 | 70
Litière (n) (en tC/ha) | 0 | 0.33333 | 0.66667 | 1 | 1.3333 | 1.6667 | 2 | 2.3333 | 2.6667 | 3 | 3.3333 | 3.6667 | 4 | 4.3333 | 4.6667 | 5 | 5.3333 | 5.6667 | 6 | 6.3333 | 6.6667 | 7 | 7.3333 | 7.6667 | 8 | 8.3333 | 8.6667 | 9 | 9.3333 | 9.6667 | 10 | 10 | 10 | 10 | 10 | 10 | 10 | 10 | 10 | 10 | 10 | 10 | 10 | 10 | 10 | 10 | 10 | 10 | 10 | 10 | 10 | 10 | 10 | 10 | 10 | 10 | 10 | 10 | 10 | 10 | 10 | 10 | 10 | 10 | 10 | 10 | 10 | 10 | 10 | 10 | 10 | 10 | 10 | 10 | 10 | 10 | 10 | 10 | 10 | 10 | 10 | 10 | 10 | 10 | 10 | 10 | 10 | 10 | 10 | 10 | 10 | 10 | 10 | 10 | 10 | 10 | 10 | 10 | 10 | 10 | 10
Variables scénario de référence
S réf (n) (en tCO2) | 3049.2 | 3049.2 | 3049.2 | 3049.2 | 3049.2 | 3049.2 | 3049.2 | 3049.2 | 3049.2 | 3049.2 | 3049.2 | 3049.2 | 3049.2 | 3049.2 | 3049.2 | 3049.2 | 3049.2 | 3049.2 | 3049.2 | 3049.2 | 3049.2 | 3049.2 | 3049.2 | 3049.2 | 3049.2 | 3049.2 | 3049.2 | 3049.2 | 3049.2 | 3049.2 | 3049.2 | 3049.2 | 3049.2 | 3049.2 | 3049.2 | 3049.2 | 3049.2 | 3049.2 | 3049.2 | 3049.2 | 3049.2 | 3049.2 | 3049.2 | 3049.2 | 3049.2 | 3049.2 | 3049.2 | 3049.2 | 3049.2 | 3049.2 | 3049.2 | 3049.2 | 3049.2 | 3049.2 | 3049.2 | 3049.2 | 3049.2 | 3049.2 | 3049.2 | 3049.2 | 3049.2 | 3049.2 | 3049.2 | 3049.2 | 3049.2 | 3049.2 | 3049.2 | 3049.2 | 3049.2 | 3049.2 | 3049.2 | 3049.2 | 3049.2 | 3049.2 | 3049.2 | 3049.2 | 3049.2 | 3049.2 | 3049.2 | 3049.2 | 3049.2 | 3049.2 | 3049.2 | 3049.2 | 3049.2 | 3049.2 | 3049.2 | 3049.2 | 3049.2 | 3049.2 | 3049.2 | 3049.2 | 3049.2 | 3049.2 | 3049.2 | 3049.2 | 3049.2 | 3049.2 | 3049.2 | 3049.2 | 3049.2
Carbone organique du sol (n) (en tC/ha) | 70 | 70 | 70 | 70 | 70 | 70 | 70 | 70 | 70 | 70 | 70 | 70 | 70 | 70 | 70 | 70 | 70 | 70 | 70 | 70 | 70 | 70 | 70 | 70 | 70 | 70 | 70 | 70 | 70 | 70 | 70 | 70 | 70 | 70 | 70 | 70 | 70 | 70 | 70 | 70 | 70 | 70 | 70 | 70 | 70 | 70 | 70 | 70 | 70 | 70 | 70 | 70 | 70 | 70 | 70 | 70 | 70 | 70 | 70 | 70 | 70 | 70 | 70 | 70 | 70 | 70 | 70 | 70 | 70 | 70 | 70 | 70 | 70 | 70 | 70 | 70 | 70 | 70 | 70 | 70 | 70 | 70 | 70 | 70 | 70 | 70 | 70 | 70 | 70 | 70 | 70 | 70 | 70 | 70 | 70 | 70 | 70 | 70 | 70 | 70 | 70
Litière (n) (en tC/ha) | 0 | 0 | 0 | 0 | 0 | 0 | 0 | 0 | 0 | 0 | 0 | 0 | 0 | 0 | 0 | 0 | 0 | 0 | 0 | 0 | 0 | 0 | 0 | 0 | 0 | 0 | 0 | 0 | 0 | 0 | 0 | 0 | 0 | 0 | 0 | 0 | 0 | 0 | 0 | 0 | 0 | 0 | 0 | 0 | 0 | 0 | 0 | 0 | 0 | 0 | 0 | 0 | 0 | 0 | 0 | 0 | 0 | 0 | 0 | 0 | 0 | 0 | 0 | 0 | 0 | 0 | 0 | 0 | 0 | 0 | 0 | 0 | 0 | 0 | 0 | 0 | 0 | 0 | 0 | 0 | 0 | 0 | 0 | 0 | 0 | 0 | 0 | 0 | 0 | 0 | 0 | 0 | 0 | 0 | 0 | 0 | 0 | 0 | 0 | 0 | 0
Sprojet (n) - Sréf (n) (en tCO2) | 0 | 81.6709 | 160.8728 | 239.2774 | 317.1905 | 394.7508 | 472.0372 | 549.1008 | 625.9771 | 702.6921 | 779.2659 | 855.7141 | 932.0495 | 1008.2826 | 1084.4221 | 1160.4754 | 1236.449 | 1312.3484 | 1388.1784 | 1463.9435 | 1539.6473 | 1615.2932 | 1690.8845 | 1766.4237 | 1841.9135 | 1917.3562 | 1992.7537 | 2068.1082 | 2143.4213 | 2218.6947 | 1956.1159 | 2017.0183 | 2077.8765 | 2138.6923 | 2199.4676 | 2260.2038 | 2320.9026 | 2381.5651 | 2442.1928 | 2502.7868 | 1888.3924 | 1949.3462 | 2010.2536 | 2149.95 | 2289.4337 | 2428.7229 | 2567.833 | 2706.7773 | 2845.5672 | 2975.2722 | 3104.8583 | 3234.3322 | 3363.6995 | 3492.9659 | 3622.1359 | 2747.0865 | 2876.8866 | 3026.6737 | 3176.3057 | 3325.7922 | 3475.1418 | 3624.3622 | 3773.4601 | 3922.4418 | 4071.313 | 4197.8814 | 4324.3764 | 4450.8007 | 4577.1569 | 4703.4473 | 4829.6741 | 4955.8394 | 5081.9452 | 5190.3057 | 5298.6247 | 4299.9706 | 4408.667 | 4517.3123 | 4625.9082 | 4734.4562 | 4842.9575 | 4951.4136 | 5055.4015 | 5159.3499 | 5263.2597 | 5367.132 | 5470.9677 | 5574.7675 | 5678.5324 | 5782.263 | 5885.9602 | 5989.6246 | 6093.2571 | 6196.8581 | 6300.4285 | 6403.9687 | 6507.4794 | 6610.9612 | 6714.4146 | 6817.8401 | 6921.2382
Constantes
Taux de carbone dans la matière sèche (en tC/tMS) | 0.475
FEB (facteur d'expansion "branches") | 1.56
di (infradensité de l'essence) (en tMS/m3) | Chêne rouvre (sessile) | 0.58 | Chêne pubescent | 0.65 | Chêne pubescent | 0.65
L0 (carbone de la litière avant le projet de boisement) (en tC/ha) | 0
Litière à l'équilibre (en tC/ha) | 10
Quantification carbone pour le scénario de référence de la poursuite de la culture agricole (Giec; 2006) (en tC/ha) | 5
Biomasse aérienne pour le scénario de référence de la poursuite d’une nature de prairie ou de pâture (en tC/ha) | 0
Carbone organique du sol sur une culture (n) (en tC/ha) | 45
Carbone organique du sol sur une friche en phase d’embroussaillement, sur une prairie ou sur une pâture (n) (en tC/ha) | 70
deltaS(30) (différence de stock de C à l’année 30 entre le projet et le scénario de référence) (en tCO2 à 30 ans) | 1956.1159
moyenne du carbone stocké dans le projet pendant sa durée de vie (en tCO2/an) | 6322.5866
moyenne du carbone stocké dans le scénario de référence pendant sa durée de vie (en tCO2/an) | 3079.692
différence de la moyenne du carbone stocké dans le projet par rapport au scénario de référence pendant sa durée de vie (en tCO2/an) | 3242.8946
Note on A24: Pour forêt métropolitaine
Note on A30: Après 30, ==10 tC/ha
Note on A40: stocks limités à une profondeur de 30 cm
Note on A41: stocks limités à une profondeur de 30 cm

## REEsubsMBoisement
REE substitution (en tCO2/ha) = | 3.75
REE substitution (en tCO2) = | 44.55
Informations générales :
Surface (ha) | 11.88
Durée du projet (ans) | 30
Type de reboisement | Feuillus
CS (coefficient de substitution) (en tCO2/m3) scénario projet (après récolte à l'année 0) | 0.25
REE substitution
n (années à partir du début du projet) | 1 | 2 | 3 | 4 | 5 | 6 | 7 | 8 | 9 | 10 | 11 | 12 | 13 | 14 | 15 | 16 | 17 | 18 | 19 | 20 | 21 | 22 | 23 | 24 | 25 | 26 | 27 | 28 | 29 | 30
Variables scénario de projet
CS*Flux projet (n) (en TCO2/ha) | 0 | 0 | 0 | 0 | 0 | 0 | 0 | 0 | 0 | 0 | 0 | 0 | 0 | 0 | 0 | 0 | 0 | 0 | 0 | 0 | 0 | 0 | 0 | 0 | 0 | 0 | 0 | 0 | 0 | 3.75
Flux projet (n) (en m3/ha) | [29 empty] | 15
Constantes
CS (en tCO2/m3) (Valade et al., 2017) | BO | 1.52
| BI (papier) | 0
| BI (panneaux) | 0.77
| BE | 0.25
CS (pour quatre situations de reboisements durant les 30 premières années) (en tCO2/m3) | Tous les feuillus | 0.25
| Peuplier | 1.03
| Pin maritime en gestion dynamique | 0.59
| Résineux | 0.43
Note on A19: Flux entrant issu des produits bois récoltés au cours de l’année n (sur la période entre l’année n et l’année n+1) dans le scénario de projet

## REG&Rabais
RE (Réductions d'émissions) (en tCO2) | Boisement
REA (Réductions d'émissions anticipées) | 1956.1159
REA forêt (compartiments forestiers) | 1956.1159
REA forêt générables (avec rabais) | 1760.5043
REA produits (produits bois) | 0
REA produits générables (avec rabais) | 0
REE substitution (Réductions d'émissions de l'empreinte) | 44.55
REE substitution générables (avec rabais) | 40.095
RE totales | 2000.6659
RE totales générables (avec rabais) | 1800.5993
Rabais | Applicabilité | Valeur
Analyse économique de l’additionnalité | Réalisée | 0
Risques généraux difficilement maîtrisables | Obligatoire | 0.1
Risque incendie | Départements sans risque ou risque négligeable | 0
Non justification de la classe de production | Démontrée | 0

## Listes choix (hidden)
Peuplement incendié ou nettoyage et préparation du sol total | Essence plantée | Essence | Infradensité (tMS/m3) | Produits | t1/2 | Type de reboisement | Type de friches | Rabais | Applicabilité |  |  |  | Essence | Essence Balivable | Risque incendie | Vérification terrain à n+5 |  |  | GRECO IGN
Incendié | Conifères | Alisier torminal | 0.62 | Bois de sciage | 35 | Feuillus | Feuillus | Analyse économique de l’additionnalité | Réalisée | Pas réalisée | Réalisée | Pas réalisée | Alisier torminal | Charme, chênes, hêtre, autres feuillus | Départements avec risque négligeable, très faible, faible ou moyen | Essences | Régions | Type de projets | OUI
Nettoyage et préparation du sol total | Feuillus | Arbousier | 0.64 | Panneaux de bois | 25 | Peuplier | Résineux pionniers (PM, PA, PS…) | Estimation des coûts et recettes dans le calcul de VAN | Effectuée par un professionnel forestier | Effectuée par le propriétaire |  |  | Aulne vert | Châtaignier | Départements avec risque fort ou très fort | Essence objectif (hors feuillus précieux, peupliers et noyers) | Méditerranée ou Corse | Prévention des risques naturels | NON
Incendié et nettoyage et préparation du sol total |  | Aulne vert | 0.42 | Papier | 2 | Résineux |  | Risques généraux difficilement maîtrisables | Obligatoire | Obligatoire |  |  | Grands aulnes | Robinier |  | Feuillus précieux | Autres | Difficulté technique (ex: plantation sur pente > 30%)
Nettoyage partiel |  | Grands aulnes | 0.42 |  |  | Pin maritime en gestion dynamique (3 éclaircies durant les 30 1ères années) |  | Risque incendie |  | Départements sans risque ou risque négligeable |  |  | Charme |  |  | Peupliers ou noyers |  | Restauration écologique
|  | Bouleaux | 0.52 | [6 empty] | Départements avec risque très faible ou faible |  |  | Charme-houblon |  |  |  |  | Conservation des ressources génétiques forestières
|  | Cèdre de l’Atlas | 0.36 | [6 empty] | Départements avec risque moyen |  |  | Châtaignier |  |  |  |  | Expérimentation sylvicole avec un suivi par un organisme de R&D
|  | Charme | 0.61 | [6 empty] | Départements avec risque fort ou très fort |  |  | Chêne chevelu |  |  |  |  | Autre
|  | Charme-houblon | 0.66 |  |  |  |  | Non justification de la classe de production | Démontrée | Non démontrée |  |  | Chêne-liège
|  | Châtaignier | 0.47 | [9 empty] | Chêne pédonculé
|  | Chêne chevelu | 0.67 | [9 empty] | Chêne pubescent
|  | Chêne-liège | 0.7 | [9 empty] | Chêne rouvre (sessile)
|  | Chêne pédonculé | 0.54 | [9 empty] | Chêne tauzin
|  | Chêne pubescent | 0.65 | [9 empty] | Chêne vert
|  | Chêne rouge d’Amérique | 0.56 | [9 empty] | Chênes indifférenciés
|  | Chêne rouvre (sessile) | 0.58 | [9 empty] | Grands érables
|  | Chêne tauzin | 0.64 | [9 empty] | Petits érables
|  | Chêne vert | 0.73 | [9 empty] | Hêtre
|  | Chênes indifférenciés | 0.56 | [9 empty] | Frênes
|  | Cornouiller mâle | 0.74 | [9 empty] | Noisetier
|  | Cyprès | 0.4 | [9 empty] | Ormes
|  | Cytise aubour | 0.6 | [9 empty] | Platanes
|  | Douglas | 0.43 | [9 empty] | Robinier faux acacia
|  | Epicéa commun | 0.37 | [9 empty] | Tilleuls
|  | Epicéa de Sitka | 0.36 | [9 empty] | Feuillus (moyenne)
|  | Grands érables | 0.51
|  | Petits érables | 0.56
|  | Eucalyptus | 0.56
|  | Genévrier thurifère | 0.48
|  | Hêtre | 0.55
|  | Frênes | 0.56
|  | Fruitiers | 0.58
|  | If | 0.58
|  | Mélèze d’Europe | 0.48
|  | Mélèze du Japon | 0.42
|  | Merisier | 0.5
|  | Micocoulier | 0.55
|  | Mûrier | 0.53
|  | Noisetier | 0.52
|  | Noyer | 0.52
|  | Olivier | 0.75
|  | Ormes | 0.52
|  | Peupliers cultivés | 0.35
|  | Peupliers non cultivés | 0.37
|  | Pin d'Alep | 0.45
|  | Pin cembro | 0.39
|  | Pin à crochets | 0.44
|  | Pin laricio | 0.46
|  | Pin maritime | 0.46
|  | Pin mugho | 0.44
|  | Pin noir d'Autriche | 0.46
|  | Pin pignon | 0.48
|  | Pin sylvestre | 0.44
|  | Pin Weymouth | 0.34
|  | Platanes | 0.5
|  | Robinier faux acacia | 0.58
|  | Sapin méditerranéen | 0.37
|  | Sapin de Nordmann | 0.37
|  | Sapin pectiné | 0.38
|  | Sapin de Vancouver | 0.36
|  | Saules | 0.37
|  | Tamaris | 0.53
|  | Tilleuls | 0.43
|  | Tremble | 0.38
|  | Conifères (moyenne) | 0.42
|  | Feuillus (moyenne) | 0.57
|  | Moyenne | 0.54
Situation de référence
Embroussaillement
Culture agricole
Nature de prairie ou pâture
Note on A1: Pour les projets issus du reboisement d’un peuplement incendié ou du reboisement avec perturbation du sol (au moment du nettoyage et de la préparation du sol), on fera l’hypothèse que le carbone de la litière a été entièrement minéralisé ; on repartira alors d’une valeur nulle (hypothèse conservatrice). Dans le cas du nettoyage partiel de la parcelle (pratique la plus vertueuse pour le sol), on fera l’hypothèse que la litière n’a pas été perturbée sur 50 % de la surface tandis qu’elle l’aura été sur les 50 % restants. Par conséquent, on appliquera l’équation 14 sur 50 % de la surface et on affectera sur les 50 % non impactés la constante de 10 tC/ha telle que préconisée par Arrouays et al. (2002) pour le compartiment de la litière.