## REAforêtMBoisement
Alliance Forêts Bois/GCF n° 32 - Labarthe-Bleys (81)
REA forêt (compartiments forestiers) (en tCO2/ha) = | 98.5787
REA forêt (compartiments forestiers) (en tCO2) = | 542.1827
Informations générales :
Surface (ha) | 5.5
R essence plantée (ans) |  | Peuplier : 20 ans et cèdre 50 ans
Essence plantée |  | Conifères et feuillus
R' essence scénario référence (ans) |  | 20 et 50
Durée du projet (ans) | 30
Situation de référence |  | Le projet comprend une partie en prairie (70% de la surface) et une partie cultivée en tournesol (30 % de la surface)
Projet situé dans les GRECO de l'IGN "Méditerranée" et "Corse" | NON
REA forêt
n (années à partir du début du projet) | 0 | 1 | 2 | 3 | 4 | 5 | 6 | 7 | 8 | 9 | 10 | 11 | 12 | 13 | 14 | 15 | 16 | 17 | 18 | 19 | 20 | 21 | 22 | 23 | 24 | 25 | 26 | 27 | 28 | 29 | 30 | 31 | 32 | 33 | 34 | 35 | 36 | 37 | 38 | 39 | 40 | 41 | 42 | 43 | 44 | 45 | 46 | 47 | 48 | 49 | 50
Variables scénario de projet
S projet 5.5 ha (n) (en tCO2) | 1260.4167 | 1290.2905 | 1319.2269 | 1347.8304 | 1376.2125 | 1404.4238 | 1441.4944 | 1487.2658 | 1550.4284 | 1627.7542 | 1701.7015 | 1760.8747 | 1842.8835 | 1918.8541 | 2017.4505 | 2098.634 | 2173.9338 | 2277.4328 | 2380.6708 | 2449.7969 | 2394.2238 | 529.6247 | 545.5442 | 561.4002 | 577.2038 | 592.9628 | 608.6831 | 624.3693 | 550.3249 | 563.0238 | 575.687 | 588.3192 | 596.8909 | 607.4549 | 617.9969 | 628.5189 | 526.7979 | 539.1412 | 551.4114 | 563.624 | 575.789 | 587.9137 | 600.0033 | 505.7725 | 520.8007 | 535.6573 | 550.3999 | 565.0575 | 579.6479 | 594.1827 | 608.6704
Peuplier : S projet 3.85 ha (n) (en tCO2) | 882.2917 | 898.6323 | 914.5136 | 930.2255 | 945.8216 | 961.3263 | 985.7545 | 1018.9379 | 1069.5601 | 1134.3878 | 1195.8756 | 1242.6245 | 1312.2417 | 1375.8512 | 1462.1153 | 1530.9934 | 1594.0136 | 1685.2574 | 1776.2636 | 1833.1803 | 1912.5735
Peuplier 3.85 ha : Biomasse Aérienne (n) (en tMS) | 0 | 4.0425 | 8.085 | 12.1275 | 16.17 | 20.2125 | 28.2975 | 40.425 | 60.6375 | 87.5875 | 113.19 | 132.055 | 161.7 | 188.65 | 226.38 | 256.025 | 282.975 | 323.4 | 363.825 | 388.08 | 423.115
Peuplier : Volume total (n) (en m3/ha) | 0 | 3 | 6 | 9 | 12 | 15 | 21 | 30 | 45 | 65 | 84 | 98 | 120 | 140 | 168 | 190 | 210 | 240 | 270 | 288 | 314
Peuplier 3.85 ha : Biomasse Racinaire (n) (en tMS) | 0 | 1.5834 | 2.9213 | 4.18 | 5.3897 | 6.5644 | 8.8372 | 12.1112 | 17.3293 | 23.9825 | 30.0813 | 34.4708 | 41.2257 | 47.2414 | 55.4992 | 61.8743 | 67.5953 | 76.0604 | 84.4028 | 89.3558 | 96.4474
Cèdre : S projet 1.65 ha (n) (en tCO2) | 378.125 | 391.6582 | 404.7133 | 417.6049 | 430.3909 | 443.0975 | 455.7399 | 468.3279 | 480.8683 | 493.3663 | 505.8259 | 518.2502 | 530.6418 | 543.0029 | 555.3353 | 567.6406 | 579.9202 | 592.1754 | 604.4072 | 616.6166 | 481.6503 | 529.6247 | 545.5442 | 561.4002 | 577.2038 | 592.9628 | 608.6831 | 624.3693 | 550.3249 | 563.0238 | 575.687 | 588.3192 | 596.8909 | 607.4549 | 617.9969 | 628.5189 | 526.7979 | 539.1412 | 551.4114 | 563.624 | 575.789 | 587.9137 | 600.0033 | 505.7725 | 520.8007 | 535.6573 | 550.3999 | 565.0575 | 579.6479 | 594.1827 | 608.6704
Cèdre 1.65 ha : Biomasse Aérienne (n) (en tMS) | 0 | 4.4402 | 8.8803 | 13.3204 | 17.7606 | 22.2007 | 26.6409 | 31.081 | 35.5212 | 39.9614 | 44.4015 | 48.8417 | 53.2818 | 57.7219 | 62.1621 | 66.6022 | 71.0424 | 75.4825 | 79.9227 | 84.3628 | 21.6216 | 27.8919 | 34.1621 | 40.4324 | 46.7027 | 52.9729 | 59.2432 | 65.5134 | 30.8571 | 35.6834 | 40.5096 | 45.3359 | 50.1621 | 54.9884 | 59.8146 | 64.6409 | 18.5019 | 24.0154 | 29.5289 | 35.0424 | 40.5559 | 46.0695 | 51.583 | 9.2201 | 15.8378 | 22.4556 | 29.0733 | 35.6911 | 42.3088 | 48.9266 | 55.5443
Cèdre : Volume bois fort tige (n) (en m3/ha) | 0 | 5.75 | 11.5 | 17.25 | 23 | 28.75 | 34.5 | 40.25 | 46 | 51.75 | 57.5 | 63.25 | 69 | 74.75 | 80.5 | 86.25 | 92 | 97.75 | 103.5 | 109.25 | 28 | 36.12 | 44.24 | 52.36 | 60.48 | 68.6 | 76.72 | 84.84 | 39.96 | 46.21 | 52.46 | 58.71 | 64.96 | 71.21 | 77.46 | 83.71 | 23.96 | 31.1 | 38.24 | 45.38 | 52.52 | 59.66 | 66.8 | 11.94 | 20.51 | 29.08 | 37.65 | 46.22 | 54.79 | 63.36 | 71.93
Cèdre 1.65 ha : Biomasse Racinaire (n) (en tMS) | 0 | 1.7203 | 3.1738 | 4.5413 | 5.8556 | 7.1319 | 8.3785 | 9.6011 | 10.8035 | 11.9884 | 13.1581 | 14.3142 | 15.4581 | 16.591 | 17.7138 | 18.8272 | 19.9321 | 21.0289 | 22.1183 | 23.2006 | 6.9672 | 8.7252 | 10.4374 | 12.1132 | 13.7589 | 15.3789 | 16.9768 | 18.555 | 9.54 | 10.847 | 12.1336 | 13.4024 | 14.6556 | 15.8948 | 17.1214 | 18.3365 | 6.0711 | 7.6446 | 9.1762 | 10.6747 | 12.1459 | 13.5939 | 15.0218 | 3.2809 | 5.2918 | 7.2041 | 9.051 | 10.8491 | 12.6086 | 14.3362 | 16.0367
Carbone organique du sol (n) (en tC/ha) | 62.5 | 62.6301 | 62.758 | 62.8836 | 63.007 | 63.1284 | 63.2476 | 63.3647 | 63.4798 | 63.5929 | 63.7041 | 63.8133 | 63.9206 | 64.0261 | 64.1297 | 64.2316 | 64.3316 | 64.43 | 64.5266 | 64.6215 | 64.7148 | 70 | 70 | 70 | 70 | 70 | 70 | 70 | 70 | 70 | 70 | 70 | 70 | 70 | 70 | 70 | 70 | 70 | 70 | 70 | 70 | 70 | 70 | 70 | 70 | 70 | 70 | 70 | 70 | 70 | 70
Litière (n) (en tC/ha) | 0 | 0.33333 | 0.66667 | 1 | 1.3333 | 1.6667 | 2 | 2.3333 | 2.6667 | 3 | 3.3333 | 3.6667 | 4 | 4.3333 | 4.6667 | 5 | 5.3333 | 5.6667 | 6 | 6.3333 | 6.6667 | 7 | 7.3333 | 7.6667 | 8 | 8.3333 | 8.6667 | 9 | 9.3333 | 9.6667 | 10 | 10.3333 | 10 | 10 | 10 | 10 | 10 | 10 | 10 | 10 | 10 | 10 | 10 | 10 | 10 | 10 | 10 | 10 | 10 | 10 | 10
Variables scénario de référence
S réf (n) (en tCO2/ha) | 234.6667 | 234.6667 | 234.6667 | 234.6667 | 234.6667 | 234.6667 | 234.6667 | 234.6667 | 234.6667 | 234.6667 | 234.6667 | 234.6667 | 234.6667 | 234.6667 | 234.6667 | 234.6667 | 234.6667 | 234.6667 | 234.6667 | 234.6667 | 234.6667 | 234.6667 | 234.6667 | 234.6667 | 234.6667 | 234.6667 | 234.6667 | 234.6667 | 234.6667 | 234.6667 | 234.6667 | 234.6667 | 234.6667 | 234.6667 | 234.6667 | 234.6667 | 234.6667 | 234.6667 | 234.6667 | 234.6667 | 234.6667 | 234.6667 | 234.6667 | 234.6667 | 234.6667 | 234.6667 | 234.6667 | 234.6667 | 234.6667 | 234.6667 | 234.6667
Pauplier 3.85 ha Sprojet (n) - Sréf (n) (en tCO2) | -21.175 | -4.8343 | 11.047 | 26.7589 | 42.3549 | 57.8596 | 82.2878 | 115.4712 | 166.0934 | 230.9211 | 292.4089 | 339.1578 | 408.775 | 472.3845 | 558.6486 | 627.5267 | 690.5469 | 781.7908 | 872.797 | 929.7136 | 1009.1069
Cèdre 1.65 ha Sprojet (n) - Sréf (n) (en tCO2) | -9.075 | 4.4582 | 17.5133 | 30.4049 | 43.1909 | 55.8975 | 68.5399 | 81.1279 | 93.6683 | 106.1663 | 118.6259 | 131.0502 | 143.4418 | 155.8029 | 168.1353 | 180.4406 | 192.7202 | 204.9754 | 217.2072 | 229.4166 | 94.4503 | 142.4247 | 158.3442 | 174.2002 | 190.0038 | 205.7628 | 221.4831 | 237.1693 | 163.1249 | 175.8238 | 188.487 | 201.1192 | 209.6909 | 220.2549 | 230.7969 | 241.3189 | 139.5979 | 151.9412 | 164.2114 | 176.424 | 188.589 | 200.7137 | 212.8033 | 118.5725 | 133.6007 | 148.4573 | 163.1999 | 177.8575 | 192.4479 | 206.9827 | 221.4704
Constantes
Taux de carbone dans la matière sèche (en tC/tMS) | 0.475
FEB (facteur d'expansion "branches")
di (infradensité de l'essence) (en tMS/m3) | Peupliers cultivés | 0.35 | Cèdre de l’Atlas | 0.36
L0 (carbone de la litière avant le projet de boisement) (en tC/ha) | 0
Litière à l'équilibre (en tC/ha) | 10
Quantification carbone pour le scénario de référence de la poursuite de la culture agricole (Giec; 2006) (en tC/ha) | 5
Biomasse aérienne pour le scénario de référence de la poursuite d’une nature de prairie ou de pâture (en tC/ha) | 0
Carbone organique du sol sur une culture (n) (en tC/ha) | 45
Carbone organique du sol sur une friche en phase d’embroussaillement, sur une prairie ou sur une pâture (n) (en tC/ha) | 70
Cèdre : deltaS(30) (différence de stock de C à l’année 30 entre le projet et le scénario de référence) (en tCO2 à 30 ans) | 188.487
Cèdre : moyenne du carbone stocké dans le projet pendant sa durée de vie (en tCO2/an) | 552.6446
Cèdre : moyenne du carbone stocké dans le scénario de référence pendant sa durée de vie (en tCO2/an) | 394.944
Cèdre : différence de la moyenne du carbone stocké dans le projet par rapport au scénario de référence pendant sa durée de vie (en tCO2/an) | 157.7006
Note on A25: Pour forêt métropolitaine
Note on A29: Pour forêt métropolitaine
Note on A44: stocks limités à une profondeur de 30 cm
Note on A45: stocks limités à une profondeur de 30 cm

## REAproduitsMBoisement
REA produits (produits bois) (en tCO2/ha) = | 29.0703
REA produits (produits bois) (en tCO2) = | 159.8867
Informations générales :
Surface (ha) | 5.5
Durée du projet (ans) | 30
REA produits
n (années civiles à partir du début du projet) (égal au max entre R et R') | 0 | 1 | 2 | 3 | 4 | 5 | 6 | 7 | 8 | 9 | 10 | 11 | 12 | 13 | 14 | 15 | 16 | 17 | 18 | 19 | 20 | 21 | 22 | 23 | 24 | 25 | 26 | 27 | 28 | 29 | 30
Variables scénario de projet
C projet (n) (en tC/ha) | 0 | 0 | 0 | 0 | 0 | 0 | 0 | 0 | 0 | 0 | 0 | 0 | 0 | 0 | 0 | 0 | 0 | 0 | 0 | 0 | 0 | 32.4408 | 28.6281 | 25.8052 | 23.6852 | 22.0651 | 20.8012 | 19.7919 | 18.9653 | 23.3917 | 22.2734
C projet Bois de sciage (n) (en tC/ha) | 0 | 0 | 0 | 0 | 0 | 0 | 0 | 0 | 0 | 0 | 0 | 0 | 0 | 0 | 0 | 0 | 0 | 0 | 0 | 0 | 0 | 13.6007 | 13.334 | 13.0725 | 12.8161 | 12.5648 | 12.3184 | 12.0769 | 11.8401 | 15.1974 | 14.8994
Dégradation du bois de sciage déjà récoltés (en tC/ha) | 0 | 0 | 0 | 0 | 0 | 0 | 0 | 0 | 0 | 0 | 0 | 0 | 0 | 0 | 0 | 0 | 0 | 0 | 0 | 0 | 0 | 0 | 13.334 | 13.0725 | 12.8161 | 12.5648 | 12.3184 | 12.0769 | 11.8401 | 11.6079 | 14.8994
Flux entrant de carbone en bois de sciage au cours de l'année n et dégradation (en tC/ha) | 0 | 0 | 0 | 0 | 0 | 0 | 0 | 0 | 0 | 0 | 0 | 0 | 0 | 0 | 0 | 0 | 0 | 0 | 0 | 0 | 13.6007 | 0 | 0 | 0 | 0 | 0 | 0 | 0 | 3.5895 | 0 | 0
C projet Panneaux de bois (n) (en tC/ha) | 0 | 0 | 0 | 0 | 0 | 0 | 0 | 0 | 0 | 0 | 0 | 0 | 0 | 0 | 0 | 0 | 0 | 0 | 0 | 0 | 0 | 7.4264 | 7.2234 | 7.0258 | 6.8337 | 6.6469 | 6.4651 | 6.2883 | 6.1164 | 5.9491 | 5.7864
Dégradation des panneaux de bois déjà récoltés (en tC/ha) | 0 | 0 | 0 | 0 | 0 | 0 | 0 | 0 | 0 | 0 | 0 | 0 | 0 | 0 | 0 | 0 | 0 | 0 | 0 | 0 | 0 | 0 | 7.2234 | 7.0258 | 6.8337 | 6.6469 | 6.4651 | 6.2883 | 6.1164 | 5.9491 | 5.7864
Flux entrant de carbone en panneaux de bois au cours de l'année n et dégradation (en tC/ha) | 0 | 0 | 0 | 0 | 0 | 0 | 0 | 0 | 0 | 0 | 0 | 0 | 0 | 0 | 0 | 0 | 0 | 0 | 0 | 0 | 7.4264 | 0 | 0 | 0 | 0 | 0 | 0 | 0 | 0 | 0 | 0
C projet Papier (n) (en tC/ha) | 0 | 0 | 0 | 0 | 0 | 0 | 0 | 0 | 0 | 0 | 0 | 0 | 0 | 0 | 0 | 0 | 0 | 0 | 0 | 0 | 0 | 11.4137 | 8.0707 | 5.7069 | 4.0354 | 2.8534 | 2.0177 | 1.4267 | 1.0088 | 2.2452 | 1.5876
Dégradation des papiers déjà récoltés (en tC/ha) | 0 | 0 | 0 | 0 | 0 | 0 | 0 | 0 | 0 | 0 | 0 | 0 | 0 | 0 | 0 | 0 | 0 | 0 | 0 | 0 | 0 | 0 | 8.0707 | 5.7069 | 4.0354 | 2.8534 | 2.0177 | 1.4267 | 1.0088 | 0.71336 | 1.5876
Flux entrant de carbone en papiers au cours de l'année n et dégradation (en tC/ha) | 0 | 0 | 0 | 0 | 0 | 0 | 0 | 0 | 0 | 0 | 0 | 0 | 0 | 0 | 0 | 0 | 0 | 0 | 0 | 0 | 11.4137 | 0 | 0 | 0 | 0 | 0 | 0 | 0 | 1.5318 | 0 | 0
C projet Piquet (n) (en tC/ha) | 0 | 0 | 0 | 0 | 0 | 0 | 0 | 0 | 0 | 0 | 0 | 0 | 0 | 0 | 0 | 0 | 0 | 0 | 0 | 0 | 0 | 0 | 0 | 0 | 0 | 0 | 0 | 0 | 0 | 0 | 0
Dégradation des piquets déjà récoltés (en tC/ha) | 0 | 0 | 0 | 0 | 0 | 0 | 0 | 0 | 0 | 0 | 0 | 0 | 0 | 0 | 0 | 0 | 0 | 0 | 0 | 0 | 0 | 0 | 0 | 0 | 0 | 0 | 0 | 0 | 0 | 0 | 0
Flux entrant de carbone en piquets au cours de l'année n et dégradation (en tC/ha) | 0 | 0 | 0 | 0 | 0 | 0 | 0 | 0 | 0 | 0 | 0 | 0 | 0 | 0 | 0 | 0 | 0 | 0 | 0 | 0 | 0 | 0 | 0 | 0 | 0 | 0 | 0 | 0 | 0 | 0 | 0
Volume bois fort Bois de sciage (n) (en m3/ha) | [20 empty] | 81.4575 | [7 empty] | 21.2
Volume bois fort Panneaux de bois (n) (en m3/ha) | [20 empty] | 45.2925
Volume bois fort Papier (n) (en m3/ha) | [20 empty] | 80.0925 | [7 empty] | 10.6
Volume total Piquet (n) (en m3/ha)
Variables scénario de référence
C réf (n) (en tC/ha) | 0 | 0 | 0 | 0 | 0 | 0 | 0 | 0 | 0 | 0 | 0 | 0 | 0 | 0 | 0 | 0 | 0 | 0 | 0 | 0 | 0 | 0 | 0 | 0 | 0 | 0 | 0 | 0 | 0 | 0 | 0
C projet Panneaux de bois (n) (en tC/ha) | 0 | 0 | 0 | 0 | 0 | 0 | 0 | 0 | 0 | 0 | 0 | 0 | 0 | 0 | 0 | 0 | 0 | 0 | 0 | 0 | 0 | 0 | 0 | 0 | 0 | 0 | 0 | 0 | 0 | 0 | 0
Dégradation des panneaux de bois déjà récoltés (en tC/ha) | 0 | 0 | 0 | 0 | 0 | 0 | 0 | 0 | 0 | 0 | 0 | 0 | 0 | 0 | 0 | 0 | 0 | 0 | 0 | 0 | 0 | 0 | 0 | 0 | 0 | 0 | 0 | 0 | 0 | 0 | 0
Flux entrant de carbone en panneaux de bois au cours de l'année n et dégradation (en tC/ha) | 0 | 0 | 0 | 0 | 0 | 0 | 0 | 0 | 0 | 0 | 0 | 0 | 0 | 0 | 0 | 0 | 0 | 0 | 0 | 0 | 0 | 0 | 0 | 0 | 0 | 0 | 0 | 0 | 0 | 0 | 0
C projet Papier (n) (en tC/ha) | 0 | 0 | 0 | 0 | 0 | 0 | 0 | 0 | 0 | 0 | 0 | 0 | 0 | 0 | 0 | 0 | 0 | 0 | 0 | 0 | 0 | 0 | 0 | 0 | 0 | 0 | 0 | 0 | 0 | 0 | 0
Dégradation des papiers déjà récoltés (en tC/ha) | 0 | 0 | 0 | 0 | 0 | 0 | 0 | 0 | 0 | 0 | 0 | 0 | 0 | 0 | 0 | 0 | 0 | 0 | 0 | 0 | 0 | 0 | 0 | 0 | 0 | 0 | 0 | 0 | 0 | 0 | 0
Flux entrant de carbone en papiers au cours de l'année n et dégradation (en tC/ha) | 0 | 0 | 0 | 0 | 0 | 0 | 0 | 0 | 0 | 0 | 0 | 0 | 0 | 0 | 0 | 0 | 0 | 0 | 0 | 0 | 0 | 0 | 0 | 0 | 0 | 0 | 0 | 0 | 0 | 0 | 0
C projet Piquet (n) (en tC/ha) | 0 | 0 | 0 | 0 | 0 | 0 | 0 | 0 | 0 | 0 | 0 | 0 | 0 | 0 | 0 | 0 | 0 | 0 | 0 | 0 | 0 | 0 | 0 | 0 | 0 | 0 | 0 | 0 | 0 | 0 | 0
Dégradation des piquets déjà récoltés (en tC/ha) | 0 | 0 | 0 | 0 | 0 | 0 | 0 | 0 | 0 | 0 | 0 | 0 | 0 | 0 | 0 | 0 | 0 | 0 | 0 | 0 | 0 | 0 | 0 | 0 | 0 | 0 | 0 | 0 | 0 | 0 | 0
Flux entrant de carbone en piquets au cours de l'année n et dégradation (en tC/ha) | 0 | 0 | 0 | 0 | 0 | 0 | 0 | 0 | 0 | 0 | 0 | 0 | 0 | 0 | 0 | 0 | 0 | 0 | 0 | 0 | 0 | 0 | 0 | 0 | 0 | 0 | 0 | 0 | 0 | 0 | 0
Volume bois fort Panneaux de bois (n) (en m3/ha)
Volume bois fort Papier (n) (en m3/ha)
Volume Piquet (n) (en m3/ha)
C projet (n) - C réf (n) (en tC/ha) | 0 | 0 | 0 | 0 | 0 | 0 | 0 | 0 | 0 | 0 | 0 | 0 | 0 | 0 | 0 | 0 | 0 | 0 | 0 | 0 | 0 | 32.4408 | 28.6281 | 25.8052 | 23.6852 | 22.0651 | 20.8012 | 19.7919 | 18.9653 | 23.3917 | 22.2734
Constantes
Taux de carbone dans la matière sèche (en tC/tMS) | 0.475
di (infrandensité de l'essence) (en tMS/m3) | Peupliers cultivés | 0.35 | Cèdre de l’Atlas | 0.36
t1/2 (temps de demi-vie des produits bois) (en années) | Bois de sciage | 35
| Panneaux de bois | 25
| Papier | 2
| Piquet | 5
k (constante de décomposition pour une décomposition du premier ordre (en an-1) | Bois de sciage | 0.019804
| Panneaux de bois | 0.027726
| Papier | 0.34657
| Piquet | 0.13863
Note on A16: Stock de carbone au début de l'année n dans les produits bois déjà récoltés
Note on A19: Flux(n) = flux entrant de carbone au cours de l’année n (sur la période entre l’année n et l’année n+1), c’est-à-dire le stock de carbone des produits bois récoltés (volume bois fort éclairci) au cours de l’année n (= 0 en l’absence d’éclaircie). Flux(n) est exprimé en tCO2/ha.
Note on A29: Porteur de projet devra intégrer un rendement sciage pour les produits bois valorisés dans la catégorie « sciages » ; celui-ci est fixé par défaut à 50 % (le reste étant valorisé en bois énergie, c’est-à-dire négligé car aucun temps de demi-vie est fixé pour cette catégorie). Par exemple, une éclaircie qui viserait à produire 60 % de bois d’œuvre (= sciages) constituerait un stock de carbone que pour 30 % du volume entrant.
Note on V29: Florence HEUSCHMIDT: Le peuplier est divisé par 1.56 pour avoir un volume bois fort : 314/1.56=210.3 m3/ha
Note on A34: Stock de carbone au début de l'année n dans les produits bois déjà récoltés

## REEsubsMBoisement
REE substitution (en tCO2/ha) = | 163.1973
REE substitution (en tCO2) = | 897.5852
Informations générales :
Surface (ha) | 5.5
Durée du projet (ans) | 30
Type de reboisement |  | Peuplier et résineux
Si embroussaillement de la parcelle, enfrichement par des :
CS (coefficient de substitution) (en tCO2/m3) scénario projet (après récolte à l'année 0) | 0 | Peuplier : 1.03 et résineux : 0.43
CS (coefficient de substitution) (en tCO2/m3) scénario référence après récolte | 0
REE substitution
n (années à partir du début du projet) | 1 | 2 | 3 | 4 | 5 | 6 | 7 | 8 | 9 | 10 | 11 | 12 | 13 | 14 | 15 | 16 | 17 | 18 | 19 | 20 | 21 | 22 | 23 | 24 | 25 | 26 | 27 | 28 | 29 | 30
Variables scénario de projet
CS*Flux projet (n) (en TCO2) | 0 | 0 | 0 | 0 | 0 | 0 | 0 | 0 | 0 | 0 | 0 | 0 | 0 | 0 | 0 | 0 | 0 | 0 | 0 | 859.9817 | 0 | 0 | 0 | 0 | 0 | 0 | 0 | 37.6035 | 0 | 0
Peuplier 3.85 ha : Flux projet (n) (en m3) | [19 empty] | 775.005
Cèdre 1.65 ha Flux projet (n) (en m3) | [19 empty] | 143.55 | [7 empty] | 87.45
Variables scénario de référence
CS*Flux réf (n) (en TCO2) | 0 | 0 | 0 | 0 | 0 | 0 | 0 | 0 | 0 | 0 | 0 | 0 | 0 | 0 | 0 | 0 | 0 | 0 | 0 | 0 | 0 | 0 | 0 | 0 | 0 | 0 | 0 | 0 | 0 | 0
Flux réf (n) (en m3)
CSp*Flux projet (n) - CSr*Flux réf (n) (en tCO2) | 0 | 0 | 0 | 0 | 0 | 0 | 0 | 0 | 0 | 0 | 0 | 0 | 0 | 0 | 0 | 0 | 0 | 0 | 0 | 859.9817 | 0 | 0 | 0 | 0 | 0 | 0 | 0 | 37.6035 | 0 | 0
Constantes
CS (en tCO2/m3) (Valade et al., 2017) | BO | 1.52
| BI (papier) | 0
| BI (panneaux) | 0.77
| BE | 0.25
CS (pour quatre situations de reboisements durant les 30 premières années) (en tCO2/m3) | Tous les feuillus | 0.25
| Peuplier | 1.03
| Pin maritime en gestion dynamique | 0.59
| Résineux | 0.43
Note on A21: Flux entrant issu des produits bois récoltés au cours de l’année n (sur la période entre l’année n et l’année n+1) dans le scénario de projet
Note on A22: Flux entrant issu des produits bois récoltés au cours de l’année n (sur la période entre l’année n et l’année n+1) dans le scénario de projet
Note on A25: Flux entrant issu des produits bois récoltés au cours de l’année n (sur la période entre l’année n et l’année n+1) dans le scénario de référence Si essence feuillus : pas d'éclaircie sur les 30ères années, si Résineux 1 éclaircie avec pour destination du bois industrie sur les 30ères années.

## REG&Rabais
RE (Réductions d'émissions) (en tCO2) | Boisement
REA (Réductions d'émissions anticipées) | 702.0694
REA forêt (compartiments forestiers) | 542.1827
REA forêt générables (avec rabais) | 370.853
REA produits (produits bois) | 159.8867
REA produits générables (avec rabais) | 109.3625
REE substitution (Réductions d'émissions de l'empreinte) | 897.5852
REE substitution générables (avec rabais) | 613.9482
RE totales | 1599.6545
RE totales générables (avec rabais) | 1094.1637
Rabais | Applicabilité | Valeur
Analyse économique de l’additionnalité | Pas réalisée | 0.2
Risques généraux difficilement maîtrisables | Obligatoire | 0.1
Risque incendie | Départements avec risque très faible ou faible | 0.05
Non justification de la classe de production | Démontrée | 0

## Listes choix (hidden)
Peuplement incendié ou nettoyage et préparation du sol total | Essence plantée | Essence | Infradensité (tMS/m3) | Produits | t1/2 | Type de reboisement | Type de friches | Rabais | Applicabilité |  |  |  | Essence | Essence Balivable | Risque incendie | Vérification terrain à n+5 |  |  | GRECO IGN
Incendié | Conifères | Alisier torminal | 0.62 | Bois de sciage | 35 | Feuillus | Feuillus | Analyse économique de l’additionnalité | Réalisée | Pas réalisée | Réalisée | Pas réalisée | Alisier torminal | Charme, chênes, hêtre, autres feuillus | Départements avec risque négligeable, très faible, faible ou moyen | Essences | Régions | Type de projets | OUI
Nettoyage et préparation du sol total | Feuillus | Arbousier | 0.64 | Panneaux de bois | 25 | Peuplier | Résineux pionniers (PM, PA, PS…) | Estimation des coûts et recettes dans le calcul de VAN | Effectuée par un professionnel forestier | Effectuée par le propriétaire |  |  | Aulne vert | Châtaignier | Départements avec risque fort ou très fort | Essence objectif (hors feuillus précieux, peupliers et noyers) | Méditerranée ou Corse | Prévention des risques naturels | NON
Incendié et nettoyage et préparation du sol total |  | Aulne vert | 0.42 | Papier | 2 | Résineux |  | Risques généraux difficilement maîtrisables | Obligatoire | Obligatoire |  |  | Grands aulnes | Robinier |  | Feuillus précieux | Autres | Difficulté technique (ex: plantation sur pente > 30%)
Nettoyage partiel |  | Grands aulnes | 0.42 |  |  | Pin maritime en gestion dynamique (3 éclaircies durant les 30 1ères années) |  | Risque incendie |  | Départements sans risque ou risque négligeable |  |  | Charme |  |  | Peupliers ou noyers |  | Restauration écologique
|  | Bouleaux | 0.52 | [6 empty] | Départements avec risque très faible ou faible |  |  | Charme-houblon |  |  |  |  | Conservation des ressources génétiques forestières
|  | Cèdre de l’Atlas | 0.36 | [6 empty] | Départements avec risque moyen |  |  | Châtaignier |  |  |  |  | Expérimentation sylvicole avec un suivi par un organisme de R&D
|  | Charme | 0.61 | [6 empty] | Départements avec risque fort ou très fort |  |  | Chêne chevelu |  |  |  |  | Autre
|  | Charme-houblon | 0.66 |  |  |  |  | Non justification de la classe de production | Démontrée | Non démontrée |  |  | Chêne-liège
|  | Châtaignier | 0.47 | [9 empty] | Chêne pédonculé
|  | Chêne chevelu | 0.67 | [9 empty] | Chêne pubescent
|  | Chêne-liège | 0.7 | [9 empty] | Chêne rouvre (sessile)
|  | Chêne pédonculé | 0.54 | [9 empty] | Chêne tauzin
|  | Chêne pubescent | 0.65 | [9 empty] | Chêne vert
|  | Chêne rouge d’Amérique | 0.56 | [9 empty] | Chênes indifférenciés
|  | Chêne rouvre (sessile) | 0.58 | [9 empty] | Grands érables
|  | Chêne tauzin | 0.64 | [9 empty] | Petits érables
|  | Chêne vert | 0.73 | [9 empty] | Hêtre
|  | Chênes indifférenciés | 0.56 | [9 empty] | Frênes
|  | Cornouiller mâle | 0.74 | [9 empty] | Noisetier
|  | Cyprès | 0.4 | [9 empty] | Ormes
|  | Cytise aubour | 0.6 | [9 empty] | Platanes
|  | Douglas | 0.43 | [9 empty] | Robinier faux acacia
|  | Epicéa commun | 0.37 | [9 empty] | Tilleuls
|  | Epicéa de Sitka | 0.36 | [9 empty] | Feuillus (moyenne)
|  | Grands érables | 0.51
|  | Petits érables | 0.56
|  | Eucalyptus | 0.56
|  | Genévrier thurifère | 0.48
|  | Hêtre | 0.55
|  | Frênes | 0.56
|  | Fruitiers | 0.58
|  | If | 0.58
|  | Mélèze d’Europe | 0.48
|  | Mélèze du Japon | 0.42
|  | Merisier | 0.5
|  | Micocoulier | 0.55
|  | Mûrier | 0.53
|  | Noisetier | 0.52
|  | Noyer | 0.52
|  | Olivier | 0.75
|  | Ormes | 0.52
|  | Peupliers cultivés | 0.35
|  | Peupliers non cultivés | 0.37
|  | Pin d'Alep | 0.45
|  | Pin cembro | 0.39
|  | Pin à crochets | 0.44
|  | Pin laricio | 0.46
|  | Pin maritime | 0.46
|  | Pin mugho | 0.44
|  | Pin noir d'Autriche | 0.46
|  | Pin pignon | 0.48
|  | Pin sylvestre | 0.44
|  | Pin Weymouth | 0.34
|  | Platanes | 0.5
|  | Robinier faux acacia | 0.58
|  | Sapin méditerranéen | 0.37
|  | Sapin de Nordmann | 0.37
|  | Sapin pectiné | 0.38
|  | Sapin de Vancouver | 0.36
|  | Saules | 0.37
|  | Tamaris | 0.53
|  | Tilleuls | 0.43
|  | Tremble | 0.38
|  | Conifères (moyenne) | 0.42
|  | Feuillus (moyenne) | 0.57
|  | Moyenne | 0.54
Situation de référence
Embroussaillement
Culture agricole
Nature de prairie ou pâture
Note on A1: Pour les projets issus du reboisement d’un peuplement incendié ou du reboisement avec perturbation du sol (au moment du nettoyage et de la préparation du sol), on fera l’hypothèse que le carbone de la litière a été entièrement minéralisé ; on repartira alors d’une valeur nulle (hypothèse conservatrice). Dans le cas du nettoyage partiel de la parcelle (pratique la plus vertueuse pour le sol), on fera l’hypothèse que la litière n’a pas été perturbée sur 50 % de la surface tandis qu’elle l’aura été sur les 50 % restants. Par conséquent, on appliquera l’équation 14 sur 50 % de la surface et on affectera sur les 50 % non impactés la constante de 10 tC/ha telle que préconisée par Arrouays et al. (2002) pour le compartiment de la litière.